## 寄存器列表说明
注1 | 寄存器属性: RO: Read only 只读 RW: Read write 读写 WC: Write clear 写清, 写入之后再次读取到的值为复位值 RC: Read clear 读清, 读取之后再次读取到的值为复位值
注2 | 寄存器地址: 寄存器地址均为基址+偏移地址的组合，访问时请注意
注3 | 寄存器内容: 所有寄存器位宽均为32bit,未声明的字段均为保留部分，暂无作用
注4 | 寄存器参数: 本寄存器内与时间相关的信号如无特殊说明均为单位数值对应8ns时间 如 reg_trigger_delay= 1 即外触发延迟为8ns
注5 | 寄存器访问: 在修改某些参数的时候需要暂时停止对应的功能 如修改触发相关参数时应先停止触发输出 如修改数据传输相关参数时应先停止数据采集
注N | 如有问题请联系 pengfei.zhou@insnex.com zhuangzhuang.rong@insnex.com

## 寄存器列表
模块 | 基地址(HEX) | 偏移地址(DEC) | 偏移地址(HEX) | 信号名 | 类型 | 字段 | 位宽 | 默认值 | 说明
system | 0000_0000 | 0 | 0 | COMPANY | RO | 31:0 | 32 | 32'h0049_4e53 | 公司名称,ASCII:INS
|  | 4 | 4 | DEVICE | RO | 31:0 | 32 | 32'h0032_4435 | 设备类型,ASCII:2D5
|  | 8 | 8 | DEVICE_SUB | RO | 31:0 | 32 | 32'h3336_3347 | 设备子类型,ASCII: NULL
|  | 12 | C | INTERFACETYPE | RO | 31:24 | 8 | 8'h0 | 主要接口类型，
|  |  |  | PIXELTYPE | RO | 23:16 | 8 | 8'h0 | 像素类型， NULL
|  |  |  | DPITYPE | RO | 15:8 | 8 | 8'h0 | DPI类型， NULL
|  |  |  | SPEEDTYPE | RO | 7:0 | 8 | 8'h0 | 速度类型， NULL
|  | 16 | 10 | YEAR | RO | 31:16 | 16 | 16'h2023
|  |  |  | MONTH | RO | 15:8 | 8 | 8'h08 | 代码版本月份
|  |  |  | DATE | RO | 7:0 | 8 | 8'h14 | 代码版本日期
|  | 20 | 14 | HOUR | RO | 31:16 | 16 | 16'h00 | 代码版本小时
|  |  |  | MINUTE | RO | 15:0 | 16 | 16'h00 | 代码版本分钟
|  | 24 | 18 | REV | RO | 31:0 | 32 | 32'h1 | 代码版本串号
|  | 28 | 1C | reg_soft_reset | WC | 0:0 | 1 | 1'h0 | FPGA软复位
|  | 32 | 20 | reg_test | RW | 31:0 | 32 | 32'haaaa_5555 | 测试寄存器，读出值等于写入值 | 2936
|  | 36 | 24 | reg_device_temp | RO | 11:0 | 12 | 12'h0 | FPGA内部温度,计算公式为(reg_device_temp*503.975/4096 - 273.15) | 88.0977
| 0000_1100 DAC | 0 | 0 | reg_mos_ack_time | RW | 31:0 | 32 | 32'd2 | mos_ctrl模块开关响应时间
|  | 4 | 4 | reg_dds_ack_time | RW | 31:0 | 32 | 32'd2 | dds_ctl模块数值获取时间
|  | 8 | 8 | reg_dac_ack_time | RW | 31:0 | 32 | 32'd2 | dac_ctrl模块开关响应时间，延时6拍，实际为8
|  | 12 | C | reg_sw_ack_time | RW | 31:0 | 32 | 32'h1DC | sw_crl模块开关响应时间，延时6拍，实际为39
| 0000_1200 temp | 0 | 0 | reg_mainboard_temp | RO | 11:0 | 12 | 12'h0 | bit11 : 符号位 0:正 1:负 bit10:4 : 整数位 分辨率为1， 即数值1代表1° bit3:0 : 小数位 分辨率为0.0625， 即数值1代表0.0625°
| 0000_1400 laser | 0 | 0 | reg_laser_status | RW | 1:0 | 2 | 2'h0 | 激光器状态控制， 两bit分别对应两个激光器，0:激光器关闭 1:激光器打开
|  |  | 4 | reg_dac_en | RW | 0:0 | 1 | 1'h0 | DAC使能
| 0000_1600 trig cfg | 0 | 0 | reg_soft_trigger_cycle | RW | 31:0 | 32 | 32'd138 | 软触发周期， 默认值对应1.104us
|  | 4 | 4 | reg_soft_trigger_num | RW | 31:0 | 32 | 32'h0 | 软触发次数， 0为持续触发
|  | 8 | 8 | reg_soft_trigger_en | RW | 0:0 | 1 | 1'h0 | 软触发使能
|  | 12 | C | reg_trigger_cycle | RW | 31:0 | 32 | 32'd125_0000 | IO触发周期， 默认值对应10ms
|  | 16 | 10 | reg_trigger_num | RW | 31:0 | 32 | 32'h0 | IO触发数量， 设置为0时也会触发一次
|  | 20 | 14 | reg_trigger_mode | RW | 3:0 | 4 | 4'h0 | IO触发模式; 4'h0,io_input_0 as start,io_input_1 as stop; 4'h1,io_input_1 as start,io_input_0 as stop; 4'h2,io_input_0 as start,fixed trigger numbers for one input pulse; 4'h3,io_input_1 as start,fixed trigger numbers for one input pulse; 4'h4,io_input_0 as valid,rise as start and fall as stop; 4'h5,io_input_1 as valid,rise as start and fall as stop; 4'h6,io_input_0 as pulse,fixed pulses make one (or more) trigger; 4'h7,io_input_1 as pulse,fixed pulses make one (or more) trigger;
|  | 24 | 18 | reg_trigger_width | RW | 31:0 | 32 | 32'd10 | IO触发脉宽， 大于该值对应脉宽时间的触发被视为有效触发
|  | 28 | 1C | reg_trigger_delay | RW | 31:0 | 32 | 32'd10 | IO触发延迟， 满足触发条件后延迟一定时间输出第一个触发脉冲, 该值需大于10
|  | 32 | 20 | reg_trigger_pulse | RW | 31:0 | 32 | 32'h0 | IO触发额外脉冲数量， 0为一次脉冲即可触发， 1为两次(即一次额外脉冲)...
|  | 36 | 24 | reg_trigger_polar | RW | 1:0 | 2 | 2'h0 | IO触发输入极性， bit0/1分别对应trigger_input0/1 1'b0: 保持极性 1'b1: 反转极性
|  | 40 | 28 | reg_trigger_en | RW | 0:0 | 1 | 1'h0 | IO触发使能
|  | 44 | 2C | reg_encoder_phase | RW | 0:0 | 1 | 1'h0 | 编码器输入相位 1'b0: 保持相位 1'b1: 反转相位
|  | 48 | 30 | reg_encoder_cnt_mode | RW | 3:0 | 4 | 4'h0 | 编码器触发计数模式: 4'd0: A相上升沿计数， 单向 4'd1: A相上升沿计数， 双向 4'd2: A相双沿计数， 双向 4'd3: AB相双沿计数， 双向
|  | 52 | 34 | reg_encoder_dis_mode | RW | 3:0 | 4 | 4'h0 | 编码器行程模式 4'd0: 单向行程 4'd1: 回退跟踪(回退行程不计算入位移) 4'd2: 回退忽略 4'd3: 双向扫描
|  | 56 | 38 | reg_encoder_ignore | RW | 31:0 | 32 | 32'h0 | 编码器触发起始忽略个数
|  | 60 | 3C | reg_encoder_div | RW | 31:0 | 32 | 32'h1 | 编码器触发分频， 接收到reg_encoder_div个编码器信号后触发一次
|  | 64 | 40 | reg_encoder_width | RW | 31:0 | 32 | 32'h100 | 编码器触发脉宽， 大于该值对应脉宽时间的触发被视为有效触发
|  | 68 | 44 | reg_encoder_location | RO | 31:0 | 32 | 32'h0 | 编码器位置， 用于辅助判断编码器行进方向
|  | 72 | 48 | reg_encoder_multi_en | RW | 0:0 | 1 | 1'h0 | 编码器倍频使能
|  | 76 | 4C | reg_encoder_multi_coe | RW | 5:0 | 6 | 6'h0 | 编码器倍频系数， 0为1倍频(1次输入1次输出), 1为2倍频(1次输出， 2次输出)...
|  | 80 | 50 | reg_encoder_a_cnt | RO | 31:0 | 32 | 32'h0 | 编码器A相上升沿计数， 用于辅助判断编码器状态
|  | 84 | 54 | reg_encoder_b_cnt | RO | 31:0 | 32 | 32'h0 | 编码器B相上升沿计数， 用于辅助判断编码器状态
|  | 88 | 58 | reg_encoder_clr | WC | 0:0 | 1 | 1'h0 | 编码器统计信息清除信号,置位后将清除"编码器位置","编码器A向上升沿计数","编码器B向上升沿计数"寄存器
|  | 92 | 5C | reg_encoder_en | RW | 0:0 | 1 | 1'h0 | 编码器触发使能
|  | 96 | 60 | reg_slave_device | RW | 0:0 | 1 | 1'h0 | 从设备标志位 1'b0:主设备 1'b1:从设备
|  | 100 | 64 | reg_status_cnt_clr | WC | 0:0 | 1 | 1'h0 | 触发模块计数器清除信号
|  | 104 | 68
|  | 108 | 6C
|  | 112 | 70
|  | 116 | 74
|  | 120 | 78
|  | 124 | 7C
|  | 128 | 80 | reg_l1_soft_trigger_cycle | RW | 31:0 | 32 | 32'd33334 | 软触发周期， 默认值对应248us
|  | 132 | 84 | reg_l1_soft_trigger_num | RW | 31:0 | 32 | 32'h0 | 软触发次数， 0为持续触发
|  | 136 | 88 | reg_l1_soft_trigger_en | RW | 0:0 | 1 | 1'h0 | 软触发使能
|  | 140 | 8C | reg_l1_trigger_cycle | RW | 31:0 | 32 | 32'd125_0000 | IO触发周期， 默认值对应10ms
|  | 144 | 90 | reg_l1_trigger_num | RW | 31:0 | 32 | 32'h0 | IO触发数量， 设置为0时也会触发一次
|  | 148 | 94 | reg_l1_trigger_mode | RW | 3:0 | 4 | 4'h0 | IO触发模式; 4'h0,io_input_0 as start,io_input_1 as stop; 4'h1,io_input_1 as start,io_input_0 as stop; 4'h2,io_input_0 as start,fixed trigger numbers for one input pulse; 4'h3,io_input_1 as start,fixed trigger numbers for one input pulse; 4'h4,io_input_0 as valid,rise as start and fall as stop; 4'h5,io_input_1 as valid,rise as start and fall as stop; 4'h6,io_input_0 as pulse,fixed pulses make one (or more) trigger; 4'h7,io_input_1 as pulse,fixed pulses make one (or more) trigger;
|  | 152 | 98 | reg_l1_trigger_width | RW | 31:0 | 32 | 32'd10 | IO触发脉宽， 大于该值对应脉宽时间的触发被视为有效触发
|  | 156 | 9C | reg_l1_trigger_delay | RW | 31:0 | 32 | 32'd10 | IO触发延迟， 满足触发条件后延迟一定时间输出第一个触发脉冲, 该值需大于10
|  | 160 | A0 | reg_l1_trigger_pulse | RW | 31:0 | 32 | 32'h0 | IO触发额外脉冲数量， 0为一次脉冲即可触发， 1为两次(即一次额外脉冲)...
|  | 164 | A4 | reg_l1_trigger_polar | RW | 1:0 | 2 | 2'h0 | IO触发输入极性， bit0/1分别对应trigger_input0/1 1'b0: 保持极性 1'b1: 反转极性
|  | 168 | A8 | reg_l1_trigger_en | RW | 0:0 | 1 | 1'h0 | IO触发使能
|  | 172 | AC | reg_l1_encoder_phase | RW | 0:0 | 1 | 1'h0 | 编码器输入相位 1'b0: 保持相位 1'b1: 反转相位
|  | 176 | B0 | reg_l1_encoder_cnt_mode | RW | 3:0 | 4 | 4'h0 | 编码器触发计数模式: 4'd0: A相上升沿计数， 单向 4'd1: A相上升沿计数， 双向 4'd2: A相双沿计数， 双向 4'd3: AB相双沿计数， 双向
|  | 180 | B4 | reg_l1_encoder_dis_mode | RW | 3:0 | 4 | 4'h0 | 编码器行程模式 4'd0: 单向行程 4‘d1: 回退跟踪(回退行程不计算入位移) 4'd2: 回退忽略 4'd3: 双向扫描
|  | 184 | B8 | reg_l1_encoder_ignore | RW | 31:0 | 32 | 32'h0 | 编码器触发起始忽略个数
|  | 188 | BC | reg_l1_encoder_div | RW | 31:0 | 32 | 32'h1 | 编码器触发分频， 接收到reg_encoder_div个编码器信号后触发一次
|  | 192 | C0 | reg_l1_encoder_width | RW | 31:0 | 32 | 32'h100 | 编码器触发脉宽， 大于该值对应脉宽时间的触发被视为有效触发
|  | 196 | C4 | reg_l1_encoder_location | RO | 31:0 | 32 | 32'h0 | 编码器位置， 用于辅助判断编码器行进方向
|  | 200 | C8 | reg_l1_encoder_multi_en | RW | 0:0 | 1 | 1'h0 | 编码器倍频使能
|  | 204 | CC | reg_l1_encoder_multi_coe | RW | 5:0 | 6 | 6'h0 | 编码器倍频系数， 0为1倍频(1次输入1次输出), 1为2倍频(1次输出， 2次输出)...
|  | 208 | D0 | reg_l1_encoder_a_cnt | RO | 31:0 | 32 | 32'h0 | 编码器A相上升沿计数， 用于辅助判断编码器状态
|  | 212 | D4 | reg_l1_encoder_b_cnt | RO | 31:0 | 32 | 32'h0 | 编码器B相上升沿计数， 用于辅助判断编码器状态
|  | 216 | D8 | reg_l1_encoder_clr | WC | 0:0 | 1 | 1'h0 | 编码器统计信息清除信号,置位后将清除"编码器位置","编码器A向上升沿计数","编码器B向上升沿计数"寄存器
|  | 220 | DC | reg_l1_encoder_en | RW | 0:0 | 1 | 1'h0 | 编码器触发使能
|  | 224 | E0 | reg_l1_status_cnt_clr | WC | 0:0 | 1 | 1'h0 | 触发模块计数器清除信号
|  | 228 | E4
|  | 232 | E8
|  | 236 | EC
|  | 240 | F0
|  | 244 | F4
|  | 248 | F8
|  | 252 | FC | reg_trigger_level | RW | 7:0 | 8 | 8'h0 | 触发等级 8'h0: 一级触发 8'h1: 二级触发
| 0000_1700 trig_out | 0 | 0 | reg_exp_chan | RW | 1:0 | 2 | 2'h0 | NO USE
|  | 4 | 4 | reg_exposure_time | RW | 31:0 | 32 | 32'h0 | NO USE
|  | 8 | 8 | reg_led_cnt_max | RW | 31:0 | 32 | 32'd300 | 触发时间轴最大值, 不能大于触发周期
|  | 12 | C | reg_trigger_multi_en | RW | 5:0 | 6 | 6'h1 | 多重触发使能,每个bit使能对应一个trigger
|  | 16 | 10 | reg_led_polar | RW | 11:0 | 12 | 12'h0 | led控制极性, 1'b0:LED高电平点亮; 1'b1:LED低电平点亮; 每个bit对应一个led(0-7分别对应R0,G0,B0,IO0,R1,G1,B1,IO1;8-11分别对应O0,O1,O2,O3)
|  | 20 | 14 | reg_led_pwm_start_0 | RW | 31:0 | 32 | 32'd10 | 触发时间轴,led0上升沿时间点
|  | 24 | 18 | reg_led_pwm_end_0 | RW | 31:0 | 32 | 32'd300 | 触发时间轴,led0下降沿时间点
|  | 28 | 1C | reg_led_pwm_start_1 | RW | 31:0 | 32 | 32'h0 | 触发时间轴,led1上升沿时间点
|  | 32 | 20 | reg_led_pwm_end_1 | RW | 31:0 | 32 | 32'h0 | 触发时间轴,led1下降沿时间点
|  | 36 | 24 | reg_led_pwm_start_2 | RW | 31:0 | 32 | 32'h0 | 触发时间轴,led2上升沿时间点
|  | 40 | 28 | reg_led_pwm_end_2 | RW | 31:0 | 32 | 32'h0 | 触发时间轴,led2下降沿时间点
|  | 44 | 2C | reg_led_pwm_start_3 | RW | 31:0 | 32 | 32'h0 | 触发时间轴,led3上升沿时间点
|  | 48 | 30 | reg_led_pwm_end_3 | RW | 31:0 | 32 | 32'h0 | 触发时间轴,led3下降沿时间点
|  | 52 | 34 | reg_led_pwm_start_4 | RW | 31:0 | 32 | 32'h0 | 触发时间轴,led4上升沿时间点
|  | 56 | 38 | reg_led_pwm_end_4 | RW | 31:0 | 32 | 32'h0 | 触发时间轴,led4下降沿时间点
|  | 60 | 3C | reg_led_pwm_start_5 | RW | 31:0 | 32 | 32'h0 | 触发时间轴,led5上升沿时间点
|  | 64 | 40 | reg_led_pwm_end_5 | RW | 31:0 | 32 | 32'h0 | 触发时间轴,led5下降沿时间点
|  | 68 | 44 | reg_led_pwm_start_6 | RW | 31:0 | 32 | 32'h0 | 触发时间轴,led6上升沿时间点
|  | 72 | 48 | reg_led_pwm_end_6 | RW | 31:0 | 32 | 32'h0 | 触发时间轴,led6下降沿时间点
|  | 76 | 4C | reg_led_pwm_start_7 | RW | 31:0 | 32 | 32'h0 | 触发时间轴,led7上升沿时间点
|  | 80 | 50 | reg_led_pwm_end_7 | RW | 31:0 | 32 | 32'h0 | 触发时间轴,led7下降沿时间点
|  | 84 | 54 | reg_led_pwm_start_8 | RW | 31:0 | 32 | 32'h0 | 触发时间轴,led8上升沿时间点
|  | 88 | 58 | reg_led_pwm_end_8 | RW | 31:0 | 32 | 32'h0 | 触发时间轴,led8下降沿时间点
|  | 92 | 5C | reg_led_pwm_start_9 | RW | 31:0 | 32 | 32'h0 | 触发时间轴,led9上升沿时间点
|  | 96 | 60 | reg_led_pwm_end_9 | RW | 31:0 | 32 | 32'h0 | 触发时间轴,led9下降沿时间点
|  | 100 | 64 | reg_led_pwm_start_10 | RW | 31:0 | 32 | 32'h0 | 触发时间轴,led10上升沿时间点
|  | 104 | 68 | reg_led_pwm_end_10 | RW | 31:0 | 32 | 32'h0 | 触发时间轴,led10下降沿时间点
|  | 108 | 6C | reg_led_pwm_start_11 | RW | 31:0 | 32 | 32'h0 | 触发时间轴,led11上升沿时间点
|  | 112 | 70 | reg_led_pwm_end_11 | RW | 31:0 | 32 | 32'h0 | 触发时间轴,led11下降沿时间点
|  | 116 | 74 | reg_trig_start_0 | RW | 31:0 | 32 | 32'd10 | 触发时间轴,trigger0触发下降沿时间点
|  | 120 | 78 | reg_trig_end_0 | RW | 31:0 | 32 | 32'd300 | 触发时间轴,trigger0触发下降沿时间点
|  | 124 | 7C | reg_trig_start_1 | RW | 31:0 | 32 | 32'h0 | 触发时间轴,trigger1触发下降沿时间点
|  | 128 | 80 | reg_trig_end_1 | RW | 31:0 | 32 | 32'h0 | 触发时间轴,trigger1触发下降沿时间点
|  | 132 | 84 | reg_trig_start_2 | RW | 31:0 | 32 | 32'h0 | 触发时间轴,trigger2触发下降沿时间点
|  | 136 | 88 | reg_trig_end_2 | RW | 31:0 | 32 | 32'h0 | 触发时间轴,trigger2触发下降沿时间点
|  | 140 | 8C | reg_trig_start_3 | RW | 31:0 | 32 | 32'h0 | 触发时间轴,trigger3触发下降沿时间点
|  | 144 | 90 | reg_trig_end_3 | RW | 31:0 | 32 | 32'h0 | 触发时间轴,trigger3触发下降沿时间点
|  | 148 | 94 | reg_trig_start_4 | RW | 31:0 | 32 | 32'h0 | 触发时间轴,trigger4触发下降沿时间点
|  | 152 | 98 | reg_trig_end_4 | RW | 31:0 | 32 | 32'h0 | 触发时间轴,trigger4触发下降沿时间点
|  | 156 | 9C | reg_trig_start_5 | RW | 31:0 | 32 | 32'h0 | 触发时间轴,trigger5触发下降沿时间点
|  | 160 | A0 | reg_trig_end_5 | RW | 31:0 | 32 | 32'h0 | 触发时间轴,trigger5触发下降沿时间点
|  | 164 | A4 | reg_trig_out_polar | RW | 0:0 | 1 | 1'h1 | 触发输出极性，0：保持极性 1：反转极性
| 0000_1800 laser | 0 | 0 | reg_external_trig_num | RW | 31:0 | 32 | 32'd1 | 扩展触发输出数量
|  | 4 | 4 | reg_external_trig_polar | RW | 0:0 | 1 | 1'b0 | 扩展触发输出极性
|  | 8 | 8 | reg_external_trig_delay | RW | 31:0 | 32 | 32'H832f | 扩展触发延迟
|  | 12 | C | reg_external_trig_width | RW | 31:0 | 32 | 32'HFA | 扩展触发宽度
|  | 16 | 10 | reg_external_trig_enable | RW | 0:0 | 1 | 1'h0 | 扩展触发输出使能
|  | 20 | 14 | reg_camera_trig_num | RW | 31:0 | 32 | 32'h8 | 相机总触发数量
|  |  | 18 | reg_io_output_en | RW | 0:0 | 1 | 32'h0 | io触发输出使能
controller | 0000_2000 loop mode | 0 | 0 | reg_dds_phase | RW | 9:0 | 10 | 10'd72 | DDS初始相位
|  | 4 | 4 | reg_dds_inc | RW | 9:0 | 10 | 10'd12 | DDS步进量
|  | 8 | 8 | reg_exp_cycle | RW | 31:0 | 32 | 32'd3500 | sensor曝光周期
|  | 12 | C | reg_trigger_gap | RW | 31:0 | 32 | 32'd250 | sensor触发时隙
|  | 16 | 10 | reg_pic_num | RW | 31:0 | 32 | 32'h8 | sensor采图次数
|  | 20 | 14 | reg_sw_status | RW | 11:0 | 12 | 12'h001 | DAC开关初始状态
|  | 24 | 18 | reg_sw_shift | RW | 7:0 | 8 | 12'h001 | DAC开关移位数量，
|  | 28 | 1C | reg_sw_loop_gap | RW | 31:0 | 32 | 32'd9 | SW循环的间隔，默认72ns
|  | 32 | 20 | reg_sw_loop_num | RW | 31:0 | 32 | 32'd1 | 每幅图中SW开启次数
|  | 36 | 24 | reg_dds_phase_offset | RW | 9:0 | 10 | 10'd0 | DDS相位偏移
|  | 40 | 28 | reg_dds_direction_x | RW | 0:0 | 1 | 1'h0 | ddsX方向
|  | 44 | 2C | reg_dds_direction_y | RW | 0:0 | 1 | 1'h0 | ddsY方向
|  | 48 | 30 | reg_current_offset | RW | 13:0 | 14 | 14'd512 | dac电流偏置值
|  | 52 | 34 | reg_dac_value_forward | RW | 13:0 | 14 | 14'hAFF | dac电流值
|  | 56 | 38 | reg_dac_value_backward | RW | 13:0 | 14 | 14'hAFF | dac电流值
|  | 60 | 3C | reg_sw_wait | RW | 31:0 | 32 | 32'dX | no use
|  | 64 | 40 | reg_camera_delay | RW | 31:0 | 32 | 32'h64 | 相机曝光延迟
|  | 68 | 44 | reg_camera_cycle | RW | 31:0 | 32 | 32'd4166 | 相机曝光周期
|  | 72 | 48 | reg_dac_req | WC | 0:0 | 1 | 1'b0 | DAC设置请求
|  | 112 | 70 | reg_dds_phase_y | RW | 9:0 | 10 | 10'd72 | DDS初始相位
| 0000_2100 | 0 | 0 | reg_dac_value_x0 | RW | 13:0 | 14 | 14'h0 | 调试模式下DAC亮度值 目前dac值仅x区域有效， y区域值等于x对应区域
|  | 4 | 4 | reg_sw_value_x0 | RW | 11:0 | 12 | 12'h0 | 调试模式下DAC开关
|  | 8 | 8 | reg_mos_value_x0 | RW | 0:0 | 1 | 1'h0 | 调试模式下DAC mos开关 目前开关仅reg_mos_value_x0有效
|  | 12 | C | reg_trigger_req_x0 | WC | 0:0 | 1 | 1'h0 | 调试模式下单次触发输出请求 目前触发请求仅reg_trigger_req_x0有效
|  | 16 | 10 | reg_dac_value_x1 | RW | 13:0 | 14 | 14'h0
|  | 20 | 14 | reg_sw_value_x1 | RW | 11:0 | 12 | 12'h0
|  | 24 | 18 | reg_mos_value_x1 | RW | 0:0 | 1 | 1'h0
|  | 28 | 1C | reg_trigger_req_x1 | WC | 0:0 | 1 | 1'h0
|  | 32 | 20 | reg_dac_value_x2 | RW | 13:0 | 14 | 14'h0
|  | 36 | 24 | reg_sw_value_x2 | RW | 11:0 | 12 | 12'h0
|  | 40 | 28 | reg_mos_value_x2 | RW | 0:0 | 1 | 1'h0
|  | 44 | 2C | reg_trigger_req_x2 | WC | 0:0 | 1 | 1'h0
|  | 48 | 30 | reg_dac_value_x3 | RW | 13:0 | 14 | 14'h0
|  | 52 | 34 | reg_sw_value_x3 | RW | 11:0 | 12 | 12'h0
|  | 56 | 38 | reg_mos_value_x3 | RW | 0:0 | 1 | 1'h0
|  | 60 | 3C | reg_trigger_req_x3 | WC | 0:0 | 1 | 1'h0
|  | 64 | 40 | reg_dac_value_y0 | RW | 13:0 | 14 | 14'h0
|  | 68 | 44 | reg_sw_value_y0 | RW | 11:0 | 12 | 12'h0
|  | 72 | 48 | reg_mos_value_y0 | RW | 0:0 | 1 | 1'h0
|  | 76 | 4C | reg_trigger_req_y0 | WC | 0:0 | 1 | 1'h0
|  | 80 | 50 | reg_dac_value_y1 | RW | 13:0 | 14 | 14'h0
|  | 84 | 54 | reg_sw_value_y1 | RW | 11:0 | 12 | 12'h0
|  | 88 | 58 | reg_mos_value_y1 | RW | 0:0 | 1 | 1'h0
|  | 92 | 5C | reg_trigger_req_y1 | WC | 0:0 | 1 | 1'h0
|  | 96 | 60 | reg_dac_value_y2 | RW | 13:0 | 14 | 14'h0
|  | 100 | 64 | reg_sw_value_y2 | RW | 11:0 | 12 | 12'h0
|  | 104 | 68 | reg_mos_value_y2 | RW | 0:0 | 1 | 1'h0
|  | 108 | 6C | reg_trigger_req_y2 | WC | 0:0 | 1 | 1'h0
|  | 112 | 70 | reg_dac_value_y3 | RW | 13:0 | 14 | 14'h0
|  | 116 | 74 | reg_sw_value_y3 | RW | 11:0 | 12 | 12'h0
|  | 120 | 78 | reg_mos_value_y3 | RW | 0:0 | 1 | 1'h0
|  | 124 | 7C | reg_trigger_req_y3 | WC | 0:0 | 1 | 1'h0
| 0000_2200 core ctrl | 0 | 0 | reg_core_en | RW | 0:0 | 1 | 1'h1 | 核心控制器使能信号，高有效
|  | 4 | 4 | reg_core_mode | RW | 3:0 | 4 | 4'h0 | 0: 循环模式 1: 调试模式
| 0000_2300 step forward | 0 | 0 | reg_step_en | RW | 0:0 | 1 | 1'h0 | 步进取图使能
|  | 4 | 4 | reg_step_pic_num | RW | 31:0 | 32 | 32'd32 | 步进图像数量
|  | 8 | 8 | reg_step_x_seq | RW | 31:0 | 32 | 32'h0F0F0F0F | 步进X方向图像有效使能参考
|  | 12 | C | reg_step_y_seq | RW | 31:0 | 32 | 32'hF0F0F0F0 | 步进Y方向图像有效使能参考
| 0000_2400 step_phase | 0 | 0 | reg_step_phase_0 | RW | 9:0 | 10 | 10'd0
|  | 4 | 4 | reg_step_phase_1 | RW | 9:0 | 10 | 10'd72
|  | 8 | 8 | reg_step_phase_2 | RW | 9:0 | 10 | 10'd144
|  | 12 | C | reg_step_phase_3 | RW | 9:0 | 10 | 10'd216
|  | 16 | 10 | reg_step_phase_4 | RW | 9:0 | 10 | 10'd0
|  | 20 | 14 | reg_step_phase_5 | RW | 9:0 | 10 | 10'd216
|  | 24 | 18 | reg_step_phase_6 | RW | 9:0 | 10 | 10'd144
|  | 28 | 1C | reg_step_phase_7 | RW | 9:0 | 10 | 10'd72
|  | 32 | 20 | reg_step_phase_8 | RW | 9:0 | 10 | 10'd144 | 512+144 纯白
|  | 36 | 24 | reg_step_phase_9 | RW | 9:0 | 10 | 10'd0 | 纯黑
|  | 40 | 28 | reg_step_phase_10 | RW | 9:0 | 10 | 10'd0 | 黑白
|  | 44 | 2C | reg_step_phase_11 | RW | 9:0 | 10 | 10'd72 | 512+72 黑白白黑
|  | 48 | 30 | reg_step_phase_12 | RW | 9:0 | 10 | 10'd0 | 黑白
|  | 52 | 34 | reg_step_phase_13 | RW | 9:0 | 10 | 10'd72 | 512+72 黑白白黑
|  | 56 | 38 | reg_step_phase_14 | RW | 9:0 | 10 | 10'h0
|  | 60 | 3C | reg_step_phase_15 | RW | 9:0 | 10 | 10'h0
|  | 64 | 40 | reg_step_phase_16 | RW | 9:0 | 10 | 10'd72
|  | 68 | 44 | reg_step_phase_17 | RW | 9:0 | 10 | 10'd144
|  | 72 | 48 | reg_step_phase_18 | RW | 9:0 | 10 | 10'd216
|  | 76 | 4C | reg_step_phase_19 | RW | 9:0 | 10 | 10'd0
|  | 80 | 50 | reg_step_phase_20 | RW | 9:0 | 10 | 10'd216
|  | 84 | 54 | reg_step_phase_21 | RW | 9:0 | 10 | 10'd144
|  | 88 | 58 | reg_step_phase_22 | RW | 9:0 | 10 | 10'd72
|  | 92 | 5C | reg_step_phase_23 | RW | 9:0 | 10 | 10'd144 | 512+144 纯白
|  | 96 | 60 | reg_step_phase_24 | RW | 9:0 | 10 | 10'd0 | 纯黑
|  | 100 | 64 | reg_step_phase_25 | RW | 9:0 | 10 | 10'd0 | 黑白
|  | 104 | 68 | reg_step_phase_26 | RW | 9:0 | 10 | 10'd72 | 512+72 黑白白黑
|  | 108 | 6C | reg_step_phase_27 | RW | 9:0 | 10 | 10'd0 | 黑白
|  | 112 | 70 | reg_step_phase_28 | RW | 9:0 | 10 | 10'd72 | 512+72 黑白白黑
|  | 116 | 74 | reg_step_phase_29 | RW | 9:0 | 10 | 10'h0
|  | 120 | 78 | reg_step_phase_30 | RW | 9:0 | 10 | 10'h0
|  | 124 | 7C | reg_step_phase_31 | RW | 9:0 | 10 | 10'h0
|  | 128 | 80 | reg_step_inc_0 | RW | 9:0 | 10 | 10'd12 | 第0张图小循环步进值
|  | 132 | 84 | reg_step_inc_1 | RW | 9:0 | 10 | 10'd12
|  | 136 | 88 | reg_step_inc_2 | RW | 9:0 | 10 | 10'd12
|  | 140 | 8C | reg_step_inc_3 | RW | 9:0 | 10 | 10'd12
|  | 144 | 90 | reg_step_inc_4 | RW | 9:0 | 10 | 10'd12
|  | 148 | 94 | reg_step_inc_5 | RW | 9:0 | 10 | 10'd12
|  | 152 | 98 | reg_step_inc_6 | RW | 9:0 | 10 | 10'd12
|  | 156 | 9C | reg_step_inc_7 | RW | 9:0 | 10 | 10'd12
|  | 160 | A0 | reg_step_inc_8 | RW | 9:0 | 10 | 10'd3
|  | 164 | A4 | reg_step_inc_9 | RW | 9:0 | 10 | 10'd3
|  | 168 | A8 | reg_step_inc_10 | RW | 9:0 | 10 | 10'd12
|  | 172 | AC | reg_step_inc_11 | RW | 9:0 | 10 | 10'd12
|  | 176 | B0 | reg_step_inc_12 | RW | 9:0 | 10 | 10'd12
|  | 180 | B4 | reg_step_inc_13 | RW | 9:0 | 10 | 10'd12
|  | 184 | B8 | reg_step_inc_14 | RW | 9:0 | 10 | 10'd3
|  | 188 | BC | reg_step_inc_15 | RW | 9:0 | 10 | 10'd3
|  | 192 | C0 | reg_step_inc_16 | RW | 9:0 | 10 | 10'd12
|  | 196 | C4 | reg_step_inc_17 | RW | 9:0 | 10 | 10'd12
|  | 200 | C8 | reg_step_inc_18 | RW | 9:0 | 10 | 10'd12
|  | 204 | CC | reg_step_inc_19 | RW | 9:0 | 10 | 10'd12
|  | 208 | D0 | reg_step_inc_20 | RW | 9:0 | 10 | 10'd12
|  | 212 | D4 | reg_step_inc_21 | RW | 9:0 | 10 | 10'd12
|  | 216 | D8 | reg_step_inc_22 | RW | 9:0 | 10 | 10'd12
|  | 220 | DC | reg_step_inc_23 | RW | 9:0 | 10 | 10'd12
|  | 224 | E0 | reg_step_inc_24 | RW | 9:0 | 10 | 10'd3
|  | 228 | E4 | reg_step_inc_25 | RW | 9:0 | 10 | 10'd3
|  | 232 | E8 | reg_step_inc_26 | RW | 9:0 | 10 | 10'd12
|  | 236 | EC | reg_step_inc_27 | RW | 9:0 | 10 | 10'd12
|  | 240 | F0 | reg_step_inc_28 | RW | 9:0 | 10 | 10'd12
|  | 244 | F4 | reg_step_inc_29 | RW | 9:0 | 10 | 10'd12
|  | 248 | F8 | reg_step_inc_30 | RW | 9:0 | 10 | 10'd3
|  | 252 | FC | reg_step_inc_31 | RW | 9:0 | 10 | 10'd3
| 0000_2500 step_base | 0 | 0 | reg_step_base_0 | RW | 9:0 | 10 | ·
|  | 4 | 4 | reg_step_base_1 | RW | 9:0 | 10 | 10'h0
|  | 8 | 8 | reg_step_base_2 | RW | 9:0 | 10 | 10'h0
|  | 12 | C | reg_step_base_3 | RW | 9:0 | 10 | 10'h0
|  | 16 | 10 | reg_step_base_4 | RW | 9:0 | 10 | 10'h0
|  | 20 | 14 | reg_step_base_5 | RW | 9:0 | 10 | 10'h0
|  | 24 | 18 | reg_step_base_6 | RW | 9:0 | 10 | 10'h0
|  | 28 | 1C | reg_step_base_7 | RW | 9:0 | 10 | 10'h0
|  | 32 | 20 | reg_step_base_8 | RW | 9:0 | 10 | 10'd512
|  | 36 | 24 | reg_step_base_9 | RW | 9:0 | 10 | 10'd512
|  | 40 | 28 | reg_step_base_10 | RW | 9:0 | 10 | 10'd512
|  | 44 | 2C | reg_step_base_11 | RW | 9:0 | 10 | 10'd512
|  | 48 | 30 | reg_step_base_12 | RW | 9:0 | 10 | 10'd512
|  | 52 | 34 | reg_step_base_13 | RW | 9:0 | 10 | 10'd512
|  | 56 | 38 | reg_step_base_14 | RW | 9:0 | 10 | 10'h0
|  | 60 | 3C | reg_step_base_15 | RW | 9:0 | 10 | 10'h0
|  | 64 | 40 | reg_step_base_16 | RW | 9:0 | 10 | 10'h0
|  | 68 | 44 | reg_step_base_17 | RW | 9:0 | 10 | 10'h0
|  | 72 | 48 | reg_step_base_18 | RW | 9:0 | 10 | 10'h0
|  | 76 | 4C | reg_step_base_19 | RW | 9:0 | 10 | 10'h0
|  | 80 | 50 | reg_step_base_20 | RW | 9:0 | 10 | 10'h0
|  | 84 | 54 | reg_step_base_21 | RW | 9:0 | 10 | 10'h0
|  | 88 | 58 | reg_step_base_22 | RW | 9:0 | 10 | 10'h0
|  | 92 | 5C | reg_step_base_23 | RW | 9:0 | 10 | 10'h0
|  | 96 | 60 | reg_step_base_24 | RW | 9:0 | 10 | 10'h0
|  | 100 | 64 | reg_step_base_25 | RW | 9:0 | 10 | 10'h0
|  | 104 | 68 | reg_step_base_26 | RW | 9:0 | 10 | 10'h0
|  | 108 | 6C | reg_step_base_27 | RW | 9:0 | 10 | 10'h0
|  | 112 | 70 | reg_step_base_28 | RW | 9:0 | 10 | 10'h0
|  | 116 | 74 | reg_step_base_29 | RW | 9:0 | 10 | 10'h0
|  | 120 | 78 | reg_step_base_30 | RW | 9:0 | 10 | 10'h0
|  | 124 | 7C | reg_step_base_31 | RW | 9:0 | 10 | 10'h0
wave | 0000_3000 wave list | 0 | 0 | reg_ram_cfg_en | RW | 0:0 | 1 | 1'h0 | ram寄存器访问使能， 置1后上位机获得总线控制权
|  | 4 | 4 | reg_ram_whrl | RW | 0:0 | 1 | 1'h0 | ram访问读写指示
|  | 8 | 8 | reg_ram_addr | RW | 9:0 | 10 | 10'h0 | ram访问地址
|  | 12 | C | reg_ram_wdata | RW | 13:0 | 14 | 14'h0 | ram访问写入数据
|  | 16 | 10 | reg_ram_rdata | RO | 13:0 | 14 | 14'h0 | ram访问读出数据
|  | 20 | 14 | reg_ram_req | WC | 0:0 | 1 | 1'h0 | ram访问请求
|  | 24 | 18 | reg_ram_done | RO | 0:0 | 1 | 1'h0 | ram访问允许
|  | 28 | 1C | reg_wave_start_addr | RW | 9:0 | 10 | 10'h0 | 当前波表起始地址
|  | 32 | 20 | reg_wave_end_addr | RW | 9:0 | 10 | 10'd287 | 当前波表结束地址
| 0000_3100 wave adjust | 0 | 0 | reg_adjust_en | RW | 0:0 | 1 | 1'h0 | 波形调校使能
|  | 4 | 4 | reg_adjust_gain | RW | 31:0 | 32 | 32'h0 | 波形调校增益 y = kx + b k = reg_adjust_gain
|  | 8 | 8 | reg_adjust_offset | RW | 31:0 | 32 | 32'h0 | 波形调校偏置 y = kx + b b = reg_adjust_offset
check | 0000_7000 num_check | 0 | 0 | reg_num_check_clr | WC | 0:0 | 1 | 1'h0 | 模块输出vld计数清除信号
|  | 4 | 4 | reg_io_in_0_num | RO | 31:0 | 32 | 32'h0 | IO0 输入上升沿数量
|  | 8 | 8 | reg_io_in_1_num | RO | 31:0 | 32 | 32'h0 | IO1 输入上升沿数量
|  | 12 | C | reg_encoder_a_num | RO | 31:0 | 32 | 32'h0 | 编码器a相上升沿数量
|  | 16 | 10 | reg_encoder_b_num | RO | 31:0 | 32 | 32'h0 | 编码器b相上升沿数量
|  | 20 | 14 | reg_io_out_num | RO | 31:0 | 32 | 32'h0 | 触发输出上升沿数量
|  | 24 | 18 | reg_mos_req_num | RO | 31:0 | 32 | 32'h0 | mos请求上升沿数量
|  | 28 | 1C | reg_mos_ack_num | RO | 31:0 | 32 | 32'h0 | mos应答上升沿数量
|  | 32 | 20 | reg_dds_req_num | RO | 31:0 | 32 | 32'h0
|  | 36 | 24 | reg_dds_ack_num | RO | 31:0 | 32 | 32'h0
|  | 40 | 28 | reg_dac_req_num | RO | 31:0 | 32 | 32'h0
|  | 44 | 2C | reg_dac_ack_num | RO | 31:0 | 32 | 32'h0
|  | 48 | 30 | reg_sw_req_num | RO | 31:0 | 32 | 32'h0
|  | 52 | 34 | reg_sw_ack_num | RO | 31:0 | 32 | 32'h0
|  | 56 | 38 | reg_reg_req_num | RO | 31:0 | 32 | 32'h0
|  | 60 | 3C | reg_reg_ack_num | RO | 31:0 | 32 | 32'h0
|  | 64 | 40 | reg_sum_err_num | RO | 31:0 | 32 | 32'h0 | 姿态传感器MCU1 传输校验和错误次数
|  | 68 | 44 | reg_trigger_in_num | RO | 31:0 | 32 | 32'h0 | 有效触发输入数量
|  |  | 48 | reg_lps | RO | 31:0 | 32 | 32'h0 | 每秒输出的触发数量
|  |  | 4C | reg_trigger_miss | RO | 31:0 | 32 | 32'h0 | 丢失的触发数量
|  |  | 50 | reg_rtc_us_h | RO | 31:0 | 32 | 32'h0 | 时间基准微秒高位
|  |  | 54 | reg_rtc_us_l | RO | 31:0 | 32 | 32'h0 | 时间基准微妙低位
| 0000_7100 miss_check | 0 | 0 | reg_core_status | RO | 15:0 | 16 | 16'h0 | 当前核心控制器状态

## 线扫10WG
地址 | 信号名 | 默认值(十进制） | 十六进制
0x1100 | REG_MOS_ACK_TIME | 32‘d2
0x1104 | REG_DDS_ACK_TIME | 32‘d2
0x1108 | REG_DAC_ACK_TIME | 32‘d2
0x110c | REG_SW_ACK_TIME | 32'd476 | 32’h1DC
0x1600 | REG_SOFT_TRIGGER_CYCLE | 32'd138
0x1604 | REG_SOFT_TRIGGER_NUM | 32'd0
0x1608 | REG_SOFT_TRIGGER_EN | 1'd0
0x160c | REG_TRIGGER_CYCLE | 32'd1250000
0x1610 | REG_TRIGGER_NUM | 32'd0
0x1614 | REG_TRIGGER_MODE | 4'd0
0x1618 | REG_TRIGGER_WIDTH | 32'd10
0x161c | REG_TRIGGER_DELAY | 32'd10
0x1620 | REG_TRIGGER_PULSE | 32'd0
0x1624 | REG_TRIGGER_POLAR | 2'd0
0x1628 | REG_TRIGGER_EN | 1'd0
0x162c | REG_ENCODER_PHASE | 1'd0
0x1630 | REG_ENCODER_CNT_MODE | 4'd0
0x1634 | REG_ENCODER_DIS_MODE | 4'd0
0x1638 | REG_ENCODER_IGNORE | 32'd0
0x163c | REG_ENCODER_DIV | 32'd1
0x1640 | REG_ENCODER_WIDTH | 32'd256
0x1648 | REG_ENCODER_MULTI_EN | 1'd0
0x164c | REG_ENCODER_MULTI_COE | 6'd0
0x165c | REG_ENCODER_EN | 1'd0
0x1660 | REG_SLAVE_DEVICE | 1'd0
0x1680 | REG_L1_SOFT_TRIGGER_CYCL | 32'd33334
0x1684 | REG_L1_SOFT_TRIGGER_NUM | 32'd0
0x1688 | REG_L1_SOFT_TRIGGER_EN | 1'd0
0x168c | REG_L1_TRIGGER_CYCLE | 32'd1250000
0x1690 | REG_L1_TRIGGER_NUM | 32'd0
0x1694 | REG_L1_TRIGGER_MODE | 4'd0
0x1698 | REG_L1_TRIGGER_WIDTH | 32'd10
0x169c | REG_L1_TRIGGER_DELAY | 32'd10
0x16A0 | REG_L1_TRIGGER_PULSE | 32'd0
0x16A4 | REG_L1_TRIGGER_POLAR | 2'd0
0x16A8 | REG_L1_TRIGGER_EN | 1'd0
0x16AC | REG_L1_ENCODER_PHASE | 1'd0
0x16B0 | REG_L1_ENCODER_CNT_MODE | 4'd0
0x16b4 | REG_L1_ENCODER_DIS_MODE | 4'd0
0x16b8 | REG_L1_ENCODER_IGNORE | 32'd0
0x16bc | REG_L1_ENCODER_DIV | 32'd1
0x16c0 | REG_L1_ENCODER_WIDTH | 32'd256
0x16c8 | REG_L1_ENCODER_MULTI_EN | 1'd1
0x16cc | REG_L1_ENCODER_MULTI_COE | 6'd0
0x16DC | REG_L1_ENCODER_EN | 1'd0
0x16FC | REG_TRIGGER_LEVEL | 8'd0
0x1708 | REG_LED_CNT_MAX | 32'd300
0x170C | REG_TRIGGER_MULTI_EN | 6'd1
0x1710 | REG_LED_POLAR | 12'd0
0x1714 | REG_LED_PWM_START_0 | 32'd10
0x1718 | REG_LED_PWM_END_0 | 32'd150
0x171C | REG_LED_PWM_START_1 | 32'd0
0x1720 | REG_LED_PWM_END_1 | 32'd0
0x1724 | REG_LED_PWM_START_2 | 32'd0
0x1728 | REG_LED_PWM_END_2 | 32'd0
0x172C | REG_LED_PWM_START_3 | 32'd0
0x1730 | REG_LED_PWM_END_3 | 32'd0
0x1734 | REG_LED_PWM_START_4 | 32'd0
0x1738 | REG_LED_PWM_END_4 | 32'd0
0x173C | REG_LED_PWM_START_5 | 32'd0
0x1740 | REG_LED_PWM_END_5 | 32'd0
0x1744 | REG_LED_PWM_START_6 | 32'd0
0x1748 | REG_LED_PWM_END_6 | 32'd0
0x174C | REG_LED_PWM_START_7 | 32'd0
0x1750 | REG_LED_PWM_END_7 | 32'd0
0x1754 | REG_LED_PWM_START_8 | 32'd0
0x1758 | REG_LED_PWM_END_8 | 32'd0
0x175C | REG_LED_PWM_START_9 | 32'd0
0x1760 | REG_LED_PWM_END_9 | 32'd0
0x1764 | REG_LED_PWM_START_10 | 32'd0
0x1768 | REG_LED_PWM_END_10 | 32'd0
0x176C | REG_LED_PWM_START_11 | 32'd0
0x1770 | REG_LED_PWM_END_11 | 32'd0
0x1774 | REG_TRIG_START_0 | 32'd10
0x1778 | REG_TRIG_END_0 | 32'd150
0x177C | REG_TRIG_START_1 | 32'd0
0x1780 | REG_TRIG_END_1 | 32'd0
0x1784 | REG_TRIG_START_2 | 32'd0
0x1788 | REG_TRIG_END_2 | 32'd0
0x178C | REG_TRIG_START_3 | 32'd0
0x1790 | REG_TRIG_END_3 | 32'd0
0x1794 | REG_TRIG_START_4 | 32'd0
0x1798 | REG_TRIG_END_4 | 32'd0
0x179C | REG_TRIG_START_5 | 32'd0
0x17A0 | REG_TRIG_END_5 | 32'd0
0x17A4 | REG_TRIG_OUT_POLAR | 1'd1
0x1800 | REG_EXTERNAL_TRIG_NUM | 32'd1
0x1804 | REG_EXTERNAL_TRIG_POLAR | 1'd0
0x1808 | REG_EXTERNAL_TRIG_DELAY | 32'd33583
0x180C | REG_EXTERNAL_TRIG_WIDTH | 32'd250
0x1810 | REG_EXTERNAL_TRIG_ENABLE | 1'd0
0x1814 | REG_CAMERA_TRIG_NUM | 32'd8
0x2000 | REG_DDS_PHASE | 10'd72
0x2004 | REG_DDS_INC | 10'd12
0x2008 | REG_EXP_CYCLE | 32'd3500
0x200C | REG_TRIGGER_GAP | 32'd250
0x2010 | REG_PIC_NUM | 32'd8
0x2014 | REG_SW_STATUS | 32'd1
0x2018 | REG_SW_SHIFT | 32'd1
0x201C | REG_SW_LOOP_GAP | 32'd9
0x2020 | REG_SW_LOOP_NUM | 32'd1
0x2024 | REG_DDS_PHASE_OFFSET | 10'd0
0x2028 | REG_DDS_DIRECTION_X | 1'd0
0x202C | REG_DDS_DIRECTION_Y | 1'd0
0x2030 | REG_CURRENT_OFFSET | 14'd512
0x2034 | REG_DAC_VALUE_FORWARD | 14'd2815 | 14'hAFF
0x2038 | REG_DAC_VALUE_BACKWARD | 14'd2815 | 14'hAFF
0x2040 | REG_CAMERA_DELAY | 32'd100
0x2044 | REG_CAMERA_CYCLE | 32'd4166
0x2048 | REG_DAC_REQ | 1'd0
0x2070 | REG_DDS_THASE_Y | 10'd72
0x2200 | REG_CORE_EN | 1'd1
0x2204 | REG_CORE_MODE | 4'd0

## 线扫30WG
说明：FPGA-1为主板，FPGA-2与FPGA-3为从板；其中0x1660初始化时有区别
FPGA-1 |  |  |  | FPGA-2 |  |  |  | FPGA-3
地址 | 信号名 | 默认值(十进制） | 十六进制 | 地址 | 信号名 | 默认值(十进制） | 十六进制 | 地址 | 信号名 | 默认值(十进制） | 十六进制
0x1100 | REG_MOS_ACK_TIME | 32‘d2 |  | 0x1100 | REG_MOS_ACK_TIME | 32‘d2 |  | 0x1100 | REG_MOS_ACK_TIME | 32‘d2
0x1104 | REG_DDS_ACK_TIME | 32‘d2 |  | 0x1104 | REG_DDS_ACK_TIME | 32‘d2 |  | 0x1104 | REG_DDS_ACK_TIME | 32‘d2
0x1108 | REG_DAC_ACK_TIME | 32‘d2 |  | 0x1108 | REG_DAC_ACK_TIME | 32‘d2 |  | 0x1108 | REG_DAC_ACK_TIME | 32‘d2
0x110c | REG_SW_ACK_TIME | 32'd476 | 32’h1DC | 0x110c | REG_SW_ACK_TIME | 32'd476 | 32’h1DC | 0x110c | REG_SW_ACK_TIME | 32'd476 | 32’h1DC
0x1600 | REG_SOFT_TRIGGER_CYCLE | 32'd138 |  | 0x1600 | REG_SOFT_TRIGGER_CYCLE | 32'd138 |  | 0x1600 | REG_SOFT_TRIGGER_CYCLE | 32'd138
0x1604 | REG_SOFT_TRIGGER_NUM | 32'd0 |  | 0x1604 | REG_SOFT_TRIGGER_NUM | 32'd0 |  | 0x1604 | REG_SOFT_TRIGGER_NUM | 32'd0
0x1608 | REG_SOFT_TRIGGER_EN | 1'd0 |  | 0x1608 | REG_SOFT_TRIGGER_EN | 1'd0 |  | 0x1608 | REG_SOFT_TRIGGER_EN | 1'd0
0x160c | REG_TRIGGER_CYCLE | 32'd1250000 |  | 0x160c | REG_TRIGGER_CYCLE | 32'd1250000 |  | 0x160c | REG_TRIGGER_CYCLE | 32'd1250000
0x1610 | REG_TRIGGER_NUM | 32'd0 |  | 0x1610 | REG_TRIGGER_NUM | 32'd0 |  | 0x1610 | REG_TRIGGER_NUM | 32'd0
0x1614 | REG_TRIGGER_MODE | 4'd0 |  | 0x1614 | REG_TRIGGER_MODE | 4'd0 |  | 0x1614 | REG_TRIGGER_MODE | 4'd0
0x1618 | REG_TRIGGER_WIDTH | 32'd10 |  | 0x1618 | REG_TRIGGER_WIDTH | 32'd10 |  | 0x1618 | REG_TRIGGER_WIDTH | 32'd10
0x161c | REG_TRIGGER_DELAY | 32'd10 |  | 0x161c | REG_TRIGGER_DELAY | 32'd10 |  | 0x161c | REG_TRIGGER_DELAY | 32'd10
0x1620 | REG_TRIGGER_PULSE | 32'd0 |  | 0x1620 | REG_TRIGGER_PULSE | 32'd0 |  | 0x1620 | REG_TRIGGER_PULSE | 32'd0
0x1624 | REG_TRIGGER_POLAR | 2'd0 |  | 0x1624 | REG_TRIGGER_POLAR | 2'd0 |  | 0x1624 | REG_TRIGGER_POLAR | 2'd0
0x1628 | REG_TRIGGER_EN | 1'd0 |  | 0x1628 | REG_TRIGGER_EN | 1'd0 |  | 0x1628 | REG_TRIGGER_EN | 1'd0
0x162c | REG_ENCODER_PHASE | 1'd0 |  | 0x162c | REG_ENCODER_PHASE | 1'd0 |  | 0x162c | REG_ENCODER_PHASE | 1'd0
0x1630 | REG_ENCODER_CNT_MODE | 4'd0 |  | 0x1630 | REG_ENCODER_CNT_MODE | 4'd0 |  | 0x1630 | REG_ENCODER_CNT_MODE | 4'd0
0x1634 | REG_ENCODER_DIS_MODE | 4'd0 |  | 0x1634 | REG_ENCODER_DIS_MODE | 4'd0 |  | 0x1634 | REG_ENCODER_DIS_MODE | 4'd0
0x1638 | REG_ENCODER_IGNORE | 32'd0 |  | 0x1638 | REG_ENCODER_IGNORE | 32'd0 |  | 0x1638 | REG_ENCODER_IGNORE | 32'd0
0x163c | REG_ENCODER_DIV | 32'd1 |  | 0x163c | REG_ENCODER_DIV | 32'd1 |  | 0x163c | REG_ENCODER_DIV | 32'd1
0x1640 | REG_ENCODER_WIDTH | 32'd256 |  | 0x1640 | REG_ENCODER_WIDTH | 32'd256 |  | 0x1640 | REG_ENCODER_WIDTH | 32'd256
0x1648 | REG_ENCODER_MULTI_EN | 1'd0 |  | 0x1648 | REG_ENCODER_MULTI_EN | 1'd0 |  | 0x1648 | REG_ENCODER_MULTI_EN | 1'd0
0x164c | REG_ENCODER_MULTI_COE | 6'd0 |  | 0x164c | REG_ENCODER_MULTI_COE | 6'd0 |  | 0x164c | REG_ENCODER_MULTI_COE | 6'd0
0x165c | REG_ENCODER_EN | 1'd0 |  | 0x165c | REG_ENCODER_EN | 1'd0 |  | 0x165c | REG_ENCODER_EN | 1'd0
0x1660 | REG_SLAVE_DEVICE | 1'd0 |  | 0x1660 | REG_SLAVE_DEVICE | 1'd1 |  | 0x1660 | REG_SLAVE_DEVICE | 1'd1
0x1680 | REG_L1_SOFT_TRIGGER_CYCL | 32'd33334 |  | 0x1680 | REG_L1_SOFT_TRIGGER_CYCL | 32'd33334 |  | 0x1680 | REG_L1_SOFT_TRIGGER_CYCL | 32'd33334
0x1684 | REG_L1_SOFT_TRIGGER_NUM | 32'd0 |  | 0x1684 | REG_L1_SOFT_TRIGGER_NUM | 32'd0 |  | 0x1684 | REG_L1_SOFT_TRIGGER_NUM | 32'd0
0x1688 | REG_L1_SOFT_TRIGGER_EN | 1'd0 |  | 0x1688 | REG_L1_SOFT_TRIGGER_EN | 1'd0 |  | 0x1688 | REG_L1_SOFT_TRIGGER_EN | 1'd0
0x168c | REG_L1_TRIGGER_CYCLE | 32'd1250000 |  | 0x168c | REG_L1_TRIGGER_CYCLE | 32'd1250000 |  | 0x168c | REG_L1_TRIGGER_CYCLE | 32'd1250000
0x1690 | REG_L1_TRIGGER_NUM | 32'd0 |  | 0x1690 | REG_L1_TRIGGER_NUM | 32'd0 |  | 0x1690 | REG_L1_TRIGGER_NUM | 32'd0
0x1694 | REG_L1_TRIGGER_MODE | 4'd0 |  | 0x1694 | REG_L1_TRIGGER_MODE | 4'd0 |  | 0x1694 | REG_L1_TRIGGER_MODE | 4'd0
0x1698 | REG_L1_TRIGGER_WIDTH | 32'd10 |  | 0x1698 | REG_L1_TRIGGER_WIDTH | 32'd10 |  | 0x1698 | REG_L1_TRIGGER_WIDTH | 32'd10
0x169c | REG_L1_TRIGGER_DELAY | 32'd10 |  | 0x169c | REG_L1_TRIGGER_DELAY | 32'd10 |  | 0x169c | REG_L1_TRIGGER_DELAY | 32'd10
0x16A0 | REG_L1_TRIGGER_PULSE | 32'd0 |  | 0x16A0 | REG_L1_TRIGGER_PULSE | 32'd0 |  | 0x16A0 | REG_L1_TRIGGER_PULSE | 32'd0
0x16A4 | REG_L1_TRIGGER_POLAR | 2'd0 |  | 0x16A4 | REG_L1_TRIGGER_POLAR | 2'd0 |  | 0x16A4 | REG_L1_TRIGGER_POLAR | 2'd0
0x16A8 | REG_L1_TRIGGER_EN | 1'd0 |  | 0x16A8 | REG_L1_TRIGGER_EN | 1'd0 |  | 0x16A8 | REG_L1_TRIGGER_EN | 1'd0
0x16AC | REG_L1_ENCODER_PHASE | 1'd0 |  | 0x16AC | REG_L1_ENCODER_PHASE | 1'd0 |  | 0x16AC | REG_L1_ENCODER_PHASE | 1'd0
0x16B0 | REG_L1_ENCODER_CNT_MODE | 4'd0 |  | 0x16B0 | REG_L1_ENCODER_CNT_MODE | 4'd0 |  | 0x16B0 | REG_L1_ENCODER_CNT_MODE | 4'd0
0x16b4 | REG_L1_ENCODER_DIS_MODE | 4'd0 |  | 0x16b4 | REG_L1_ENCODER_DIS_MODE | 4'd0 |  | 0x16b4 | REG_L1_ENCODER_DIS_MODE | 4'd0
0x16b8 | REG_L1_ENCODER_IGNORE | 32'd0 |  | 0x16b8 | REG_L1_ENCODER_IGNORE | 32'd0 |  | 0x16b8 | REG_L1_ENCODER_IGNORE | 32'd0
0x16bc | REG_L1_ENCODER_DIV | 32'd1 |  | 0x16bc | REG_L1_ENCODER_DIV | 32'd1 |  | 0x16bc | REG_L1_ENCODER_DIV | 32'd1
0x16c0 | REG_L1_ENCODER_WIDTH | 32'd256 |  | 0x16c0 | REG_L1_ENCODER_WIDTH | 32'd256 |  | 0x16c0 | REG_L1_ENCODER_WIDTH | 32'd256
0x16c8 | REG_L1_ENCODER_MULTI_EN | 1'd1 |  | 0x16c8 | REG_L1_ENCODER_MULTI_EN | 1'd1 |  | 0x16c8 | REG_L1_ENCODER_MULTI_EN | 1'd1
0x16cc | REG_L1_ENCODER_MULTI_COE | 6'd0 |  | 0x16cc | REG_L1_ENCODER_MULTI_COE | 6'd0 |  | 0x16cc | REG_L1_ENCODER_MULTI_COE | 6'd0
0x16DC | REG_L1_ENCODER_EN | 1'd0 |  | 0x16DC | REG_L1_ENCODER_EN | 1'd0 |  | 0x16DC | REG_L1_ENCODER_EN | 1'd0
0x16FC | REG_TRIGGER_LEVEL | 8'd0 |  | 0x16FC | REG_TRIGGER_LEVEL | 8'd0 |  | 0x16FC | REG_TRIGGER_LEVEL | 8'd0
0x1708 | REG_LED_CNT_MAX | 32'd300 |  | 0x1708 | REG_LED_CNT_MAX | 32'd300 |  | 0x1708 | REG_LED_CNT_MAX | 32'd300
0x170C | REG_TRIGGER_MULTI_EN | 6'd1 |  | 0x170C | REG_TRIGGER_MULTI_EN | 6'd1 |  | 0x170C | REG_TRIGGER_MULTI_EN | 6'd1
0x1710 | REG_LED_POLAR | 12'd0 |  | 0x1710 | REG_LED_POLAR | 12'd0 |  | 0x1710 | REG_LED_POLAR | 12'd0
0x1714 | REG_LED_PWM_START_0 | 32'd10 |  | 0x1714 | REG_LED_PWM_START_0 | 32'd10 |  | 0x1714 | REG_LED_PWM_START_0 | 32'd10
0x1718 | REG_LED_PWM_END_0 | 32'd150 |  | 0x1718 | REG_LED_PWM_END_0 | 32'd150 |  | 0x1718 | REG_LED_PWM_END_0 | 32'd150
0x171C | REG_LED_PWM_START_1 | 32'd0 |  | 0x171C | REG_LED_PWM_START_1 | 32'd0 |  | 0x171C | REG_LED_PWM_START_1 | 32'd0
0x1720 | REG_LED_PWM_END_1 | 32'd0 |  | 0x1720 | REG_LED_PWM_END_1 | 32'd0 |  | 0x1720 | REG_LED_PWM_END_1 | 32'd0
0x1724 | REG_LED_PWM_START_2 | 32'd0 |  | 0x1724 | REG_LED_PWM_START_2 | 32'd0 |  | 0x1724 | REG_LED_PWM_START_2 | 32'd0
0x1728 | REG_LED_PWM_END_2 | 32'd0 |  | 0x1728 | REG_LED_PWM_END_2 | 32'd0 |  | 0x1728 | REG_LED_PWM_END_2 | 32'd0
0x172C | REG_LED_PWM_START_3 | 32'd0 |  | 0x172C | REG_LED_PWM_START_3 | 32'd0 |  | 0x172C | REG_LED_PWM_START_3 | 32'd0
0x1730 | REG_LED_PWM_END_3 | 32'd0 |  | 0x1730 | REG_LED_PWM_END_3 | 32'd0 |  | 0x1730 | REG_LED_PWM_END_3 | 32'd0
0x1734 | REG_LED_PWM_START_4 | 32'd0 |  | 0x1734 | REG_LED_PWM_START_4 | 32'd0 |  | 0x1734 | REG_LED_PWM_START_4 | 32'd0
0x1738 | REG_LED_PWM_END_4 | 32'd0 |  | 0x1738 | REG_LED_PWM_END_4 | 32'd0 |  | 0x1738 | REG_LED_PWM_END_4 | 32'd0
0x173C | REG_LED_PWM_START_5 | 32'd0 |  | 0x173C | REG_LED_PWM_START_5 | 32'd0 |  | 0x173C | REG_LED_PWM_START_5 | 32'd0
0x1740 | REG_LED_PWM_END_5 | 32'd0 |  | 0x1740 | REG_LED_PWM_END_5 | 32'd0 |  | 0x1740 | REG_LED_PWM_END_5 | 32'd0
0x1744 | REG_LED_PWM_START_6 | 32'd0 |  | 0x1744 | REG_LED_PWM_START_6 | 32'd0 |  | 0x1744 | REG_LED_PWM_START_6 | 32'd0
0x1748 | REG_LED_PWM_END_6 | 32'd0 |  | 0x1748 | REG_LED_PWM_END_6 | 32'd0 |  | 0x1748 | REG_LED_PWM_END_6 | 32'd0
0x174C | REG_LED_PWM_START_7 | 32'd0 |  | 0x174C | REG_LED_PWM_START_7 | 32'd0 |  | 0x174C | REG_LED_PWM_START_7 | 32'd0
0x1750 | REG_LED_PWM_END_7 | 32'd0 |  | 0x1750 | REG_LED_PWM_END_7 | 32'd0 |  | 0x1750 | REG_LED_PWM_END_7 | 32'd0
0x1754 | REG_LED_PWM_START_8 | 32'd0 |  | 0x1754 | REG_LED_PWM_START_8 | 32'd0 |  | 0x1754 | REG_LED_PWM_START_8 | 32'd0
0x1758 | REG_LED_PWM_END_8 | 32'd0 |  | 0x1758 | REG_LED_PWM_END_8 | 32'd0 |  | 0x1758 | REG_LED_PWM_END_8 | 32'd0
0x175C | REG_LED_PWM_START_9 | 32'd0 |  | 0x175C | REG_LED_PWM_START_9 | 32'd0 |  | 0x175C | REG_LED_PWM_START_9 | 32'd0
0x1760 | REG_LED_PWM_END_9 | 32'd0 |  | 0x1760 | REG_LED_PWM_END_9 | 32'd0 |  | 0x1760 | REG_LED_PWM_END_9 | 32'd0
0x1764 | REG_LED_PWM_START_10 | 32'd0 |  | 0x1764 | REG_LED_PWM_START_10 | 32'd0 |  | 0x1764 | REG_LED_PWM_START_10 | 32'd0
0x1768 | REG_LED_PWM_END_10 | 32'd0 |  | 0x1768 | REG_LED_PWM_END_10 | 32'd0 |  | 0x1768 | REG_LED_PWM_END_10 | 32'd0
0x176C | REG_LED_PWM_START_11 | 32'd0 |  | 0x176C | REG_LED_PWM_START_11 | 32'd0 |  | 0x176C | REG_LED_PWM_START_11 | 32'd0
0x1770 | REG_LED_PWM_END_11 | 32'd0 |  | 0x1770 | REG_LED_PWM_END_11 | 32'd0 |  | 0x1770 | REG_LED_PWM_END_11 | 32'd0
0x1774 | REG_TRIG_START_0 | 32'd10 |  | 0x1774 | REG_TRIG_START_0 | 32'd10 |  | 0x1774 | REG_TRIG_START_0 | 32'd10
0x1778 | REG_TRIG_END_0 | 32'd150 |  | 0x1778 | REG_TRIG_END_0 | 32'd150 |  | 0x1778 | REG_TRIG_END_0 | 32'd150
0x177C | REG_TRIG_START_1 | 32'd0 |  | 0x177C | REG_TRIG_START_1 | 32'd0 |  | 0x177C | REG_TRIG_START_1 | 32'd0
0x1780 | REG_TRIG_END_1 | 32'd0 |  | 0x1780 | REG_TRIG_END_1 | 32'd0 |  | 0x1780 | REG_TRIG_END_1 | 32'd0
0x1784 | REG_TRIG_START_2 | 32'd0 |  | 0x1784 | REG_TRIG_START_2 | 32'd0 |  | 0x1784 | REG_TRIG_START_2 | 32'd0
0x1788 | REG_TRIG_END_2 | 32'd0 |  | 0x1788 | REG_TRIG_END_2 | 32'd0 |  | 0x1788 | REG_TRIG_END_2 | 32'd0
0x178C | REG_TRIG_START_3 | 32'd0 |  | 0x178C | REG_TRIG_START_3 | 32'd0 |  | 0x178C | REG_TRIG_START_3 | 32'd0
0x1790 | REG_TRIG_END_3 | 32'd0 |  | 0x1790 | REG_TRIG_END_3 | 32'd0 |  | 0x1790 | REG_TRIG_END_3 | 32'd0
0x1794 | REG_TRIG_START_4 | 32'd0 |  | 0x1794 | REG_TRIG_START_4 | 32'd0 |  | 0x1794 | REG_TRIG_START_4 | 32'd0
0x1798 | REG_TRIG_END_4 | 32'd0 |  | 0x1798 | REG_TRIG_END_4 | 32'd0 |  | 0x1798 | REG_TRIG_END_4 | 32'd0
0x179C | REG_TRIG_START_5 | 32'd0 |  | 0x179C | REG_TRIG_START_5 | 32'd0 |  | 0x179C | REG_TRIG_START_5 | 32'd0
0x17A0 | REG_TRIG_END_5 | 32'd0 |  | 0x17A0 | REG_TRIG_END_5 | 32'd0 |  | 0x17A0 | REG_TRIG_END_5 | 32'd0
0x17A4 | REG_TRIG_OUT_POLAR | 1'd1 |  | 0x17A4 | REG_TRIG_OUT_POLAR | 1'd1 |  | 0x17A4 | REG_TRIG_OUT_POLAR | 1'd1
0x1800 | REG_EXTERNAL_TRIG_NUM | 32'd1 |  | 0x1800 | REG_EXTERNAL_TRIG_NUM | 32'd1 |  | 0x1800 | REG_EXTERNAL_TRIG_NUM | 32'd1
0x1804 | REG_EXTERNAL_TRIG_POLAR | 1'd0 |  | 0x1804 | REG_EXTERNAL_TRIG_POLAR | 1'd0 |  | 0x1804 | REG_EXTERNAL_TRIG_POLAR | 1'd0
0x1808 | REG_EXTERNAL_TRIG_DELAY | 32'd33583 |  | 0x1808 | REG_EXTERNAL_TRIG_DELAY | 32'd33583 |  | 0x1808 | REG_EXTERNAL_TRIG_DELAY | 32'd33583
0x180C | REG_EXTERNAL_TRIG_WIDTH | 32'd250 |  | 0x180C | REG_EXTERNAL_TRIG_WIDTH | 32'd250 |  | 0x180C | REG_EXTERNAL_TRIG_WIDTH | 32'd250
0x1810 | REG_EXTERNAL_TRIG_ENABLE | 1'd0 |  | 0x1810 | REG_EXTERNAL_TRIG_ENABLE | 1'd0 |  | 0x1810 | REG_EXTERNAL_TRIG_ENABLE | 1'd0
0x1814 | REG_CAMERA_TRIG_NUM | 32'd8 |  | 0x1814 | REG_CAMERA_TRIG_NUM | 32'd8 |  | 0x1814 | REG_CAMERA_TRIG_NUM | 32'd8
0x2000 | REG_DDS_PHASE | 10'd72 |  | 0x2000 | REG_DDS_PHASE | 10'd72 |  | 0x2000 | REG_DDS_PHASE | 10'd72
0x2004 | REG_DDS_INC | 10'd12 |  | 0x2004 | REG_DDS_INC | 10'd12 |  | 0x2004 | REG_DDS_INC | 10'd12
0x2008 | REG_EXP_CYCLE | 32'd3500 |  | 0x2008 | REG_EXP_CYCLE | 32'd3500 |  | 0x2008 | REG_EXP_CYCLE | 32'd3500
0x200C | REG_TRIGGER_GAP | 32'd250 |  | 0x200C | REG_TRIGGER_GAP | 32'd250 |  | 0x200C | REG_TRIGGER_GAP | 32'd250
0x2010 | REG_PIC_NUM | 32'd8 |  | 0x2010 | REG_PIC_NUM | 32'd8 |  | 0x2010 | REG_PIC_NUM | 32'd8
0x2014 | REG_SW_STATUS | 32'd1 |  | 0x2014 | REG_SW_STATUS | 32'd1 |  | 0x2014 | REG_SW_STATUS | 32'd1
0x2018 | REG_SW_SHIFT | 32'd1 |  | 0x2018 | REG_SW_SHIFT | 32'd1 |  | 0x2018 | REG_SW_SHIFT | 32'd1
0x201C | REG_SW_LOOP_GAP | 32'd9 |  | 0x201C | REG_SW_LOOP_GAP | 32'd9 |  | 0x201C | REG_SW_LOOP_GAP | 32'd9
0x2020 | REG_SW_LOOP_NUM | 32'd1 |  | 0x2020 | REG_SW_LOOP_NUM | 32'd1 |  | 0x2020 | REG_SW_LOOP_NUM | 32'd1
0x2024 | REG_DDS_PHASE_OFFSET | 10'd0 |  | 0x2024 | REG_DDS_PHASE_OFFSET | 10'd0 |  | 0x2024 | REG_DDS_PHASE_OFFSET | 10'd0
0x2028 | REG_DDS_DIRECTION_X | 1'd0 |  | 0x2028 | REG_DDS_DIRECTION_X | 1'd0 |  | 0x2028 | REG_DDS_DIRECTION_X | 1'd0
0x202C | REG_DDS_DIRECTION_Y | 1'd0 |  | 0x202C | REG_DDS_DIRECTION_Y | 1'd0 |  | 0x202C | REG_DDS_DIRECTION_Y | 1'd0
0x2030 | REG_CURRENT_OFFSET | 14'd512 |  | 0x2030 | REG_CURRENT_OFFSET | 14'd512 |  | 0x2030 | REG_CURRENT_OFFSET | 14'd512
0x2034 | REG_DAC_VALUE_FORWARD | 14'd2815 | 14'hAFF | 0x2034 | REG_DAC_VALUE_FORWARD | 14'd2815 | 14'hAFF | 0x2034 | REG_DAC_VALUE_FORWARD | 14'd2815 | 14'hAFF
0x2038 | REG_DAC_VALUE_BACKWARD | 14'd2815 | 14'hAFF | 0x2038 | REG_DAC_VALUE_BACKWARD | 14'd2815 | 14'hAFF | 0x2038 | REG_DAC_VALUE_BACKWARD | 14'd2815 | 14'hAFF
0x2040 | REG_CAMERA_DELAY | 32'd100 |  | 0x2040 | REG_CAMERA_DELAY | 32'd100 |  | 0x2040 | REG_CAMERA_DELAY | 32'd100
0x2044 | REG_CAMERA_CYCLE | 32'd4166 |  | 0x2044 | REG_CAMERA_CYCLE | 32'd4166 |  | 0x2044 | REG_CAMERA_CYCLE | 32'd4166
0x2048 | REG_DAC_REQ | 1'd0 |  | 0x2048 | REG_DAC_REQ | 1'd0 |  | 0x2048 | REG_DAC_REQ | 1'd0
0x2070 | REG_DDS_THASE_Y | 10'd72 |  | 0x2070 | REG_DDS_THASE_Y | 10'd72 |  | 0x2070 | REG_DDS_THASE_Y | 10'd72
0x2200 | REG_CORE_EN | 1'd1 |  | 0x2200 | REG_CORE_EN | 1'd1 |  | 0x2200 | REG_CORE_EN | 1'd1
0x2204 | REG_CORE_MODE | 4'd0 |  | 0x2204 | REG_CORE_MODE | 4'd0 |  | 0x2204 | REG_CORE_MODE | 4'd0

## 线扫50WG
说明：FPGA-1为主板，FPGA-2与FPGA-3为从板；其中0x1660初始化时有区别
FPGA-1 |  |  |  | FPGA-2 |  |  |  | FPGA-3 |  |  |  | FPGA-4 |  |  |  | FPGA-5
地址 | 信号名 | 默认值(十进制） | 十六进制 | 地址 | 信号名 | 默认值(十进制） | 十六进制 | 地址 | 信号名 | 默认值(十进制） | 十六进制 | 地址 | 信号名 | 默认值(十进制） | 十六进制 | 地址 | 信号名 | 默认值(十进制） | 十六进制
0x1100 | REG_MOS_ACK_TIME | 32‘d2 |  | 0x1100 | REG_MOS_ACK_TIME | 32‘d2 |  | 0x1100 | REG_MOS_ACK_TIME | 32‘d2 |  | 0x1100 | REG_MOS_ACK_TIME | 32‘d2 |  | 0x1100 | REG_MOS_ACK_TIME | 32‘d2
0x1104 | REG_DDS_ACK_TIME | 32‘d2 |  | 0x1104 | REG_DDS_ACK_TIME | 32‘d2 |  | 0x1104 | REG_DDS_ACK_TIME | 32‘d2 |  | 0x1104 | REG_DDS_ACK_TIME | 32‘d2 |  | 0x1104 | REG_DDS_ACK_TIME | 32‘d2
0x1108 | REG_DAC_ACK_TIME | 32‘d2 |  | 0x1108 | REG_DAC_ACK_TIME | 32‘d2 |  | 0x1108 | REG_DAC_ACK_TIME | 32‘d2 |  | 0x1108 | REG_DAC_ACK_TIME | 32‘d2 |  | 0x1108 | REG_DAC_ACK_TIME | 32‘d2
0x110c | REG_SW_ACK_TIME | 32'd476 | 32’h1DC | 0x110c | REG_SW_ACK_TIME | 32'd476 | 32’h1DC | 0x110c | REG_SW_ACK_TIME | 32'd476 | 32’h1DC | 0x110c | REG_SW_ACK_TIME | 32'd476 | 32’h1DC | 0x110c | REG_SW_ACK_TIME | 32'd476 | 32’h1DC
0x1600 | REG_SOFT_TRIGGER_CYCLE | 32'd138 |  | 0x1600 | REG_SOFT_TRIGGER_CYCLE | 32'd138 |  | 0x1600 | REG_SOFT_TRIGGER_CYCLE | 32'd138 |  | 0x1600 | REG_SOFT_TRIGGER_CYCLE | 32'd138 |  | 0x1600 | REG_SOFT_TRIGGER_CYCLE | 32'd138
0x1604 | REG_SOFT_TRIGGER_NUM | 32'd0 |  | 0x1604 | REG_SOFT_TRIGGER_NUM | 32'd0 |  | 0x1604 | REG_SOFT_TRIGGER_NUM | 32'd0 |  | 0x1604 | REG_SOFT_TRIGGER_NUM | 32'd0 |  | 0x1604 | REG_SOFT_TRIGGER_NUM | 32'd0
0x1608 | REG_SOFT_TRIGGER_EN | 1'd0 |  | 0x1608 | REG_SOFT_TRIGGER_EN | 1'd0 |  | 0x1608 | REG_SOFT_TRIGGER_EN | 1'd0 |  | 0x1608 | REG_SOFT_TRIGGER_EN | 1'd0 |  | 0x1608 | REG_SOFT_TRIGGER_EN | 1'd0
0x160c | REG_TRIGGER_CYCLE | 32'd1250000 |  | 0x160c | REG_TRIGGER_CYCLE | 32'd1250000 |  | 0x160c | REG_TRIGGER_CYCLE | 32'd1250000 |  | 0x160c | REG_TRIGGER_CYCLE | 32'd1250000 |  | 0x160c | REG_TRIGGER_CYCLE | 32'd1250000
0x1610 | REG_TRIGGER_NUM | 32'd0 |  | 0x1610 | REG_TRIGGER_NUM | 32'd0 |  | 0x1610 | REG_TRIGGER_NUM | 32'd0 |  | 0x1610 | REG_TRIGGER_NUM | 32'd0 |  | 0x1610 | REG_TRIGGER_NUM | 32'd0
0x1614 | REG_TRIGGER_MODE | 4'd0 |  | 0x1614 | REG_TRIGGER_MODE | 4'd0 |  | 0x1614 | REG_TRIGGER_MODE | 4'd0 |  | 0x1614 | REG_TRIGGER_MODE | 4'd0 |  | 0x1614 | REG_TRIGGER_MODE | 4'd0
0x1618 | REG_TRIGGER_WIDTH | 32'd10 |  | 0x1618 | REG_TRIGGER_WIDTH | 32'd10 |  | 0x1618 | REG_TRIGGER_WIDTH | 32'd10 |  | 0x1618 | REG_TRIGGER_WIDTH | 32'd10 |  | 0x1618 | REG_TRIGGER_WIDTH | 32'd10
0x161c | REG_TRIGGER_DELAY | 32'd10 |  | 0x161c | REG_TRIGGER_DELAY | 32'd10 |  | 0x161c | REG_TRIGGER_DELAY | 32'd10 |  | 0x161c | REG_TRIGGER_DELAY | 32'd10 |  | 0x161c | REG_TRIGGER_DELAY | 32'd10
0x1620 | REG_TRIGGER_PULSE | 32'd0 |  | 0x1620 | REG_TRIGGER_PULSE | 32'd0 |  | 0x1620 | REG_TRIGGER_PULSE | 32'd0 |  | 0x1620 | REG_TRIGGER_PULSE | 32'd0 |  | 0x1620 | REG_TRIGGER_PULSE | 32'd0
0x1624 | REG_TRIGGER_POLAR | 2'd0 |  | 0x1624 | REG_TRIGGER_POLAR | 2'd0 |  | 0x1624 | REG_TRIGGER_POLAR | 2'd0 |  | 0x1624 | REG_TRIGGER_POLAR | 2'd0 |  | 0x1624 | REG_TRIGGER_POLAR | 2'd0
0x1628 | REG_TRIGGER_EN | 1'd0 |  | 0x1628 | REG_TRIGGER_EN | 1'd0 |  | 0x1628 | REG_TRIGGER_EN | 1'd0 |  | 0x1628 | REG_TRIGGER_EN | 1'd0 |  | 0x1628 | REG_TRIGGER_EN | 1'd0
0x162c | REG_ENCODER_PHASE | 1'd0 |  | 0x162c | REG_ENCODER_PHASE | 1'd0 |  | 0x162c | REG_ENCODER_PHASE | 1'd0 |  | 0x162c | REG_ENCODER_PHASE | 1'd0 |  | 0x162c | REG_ENCODER_PHASE | 1'd0
0x1630 | REG_ENCODER_CNT_MODE | 4'd0 |  | 0x1630 | REG_ENCODER_CNT_MODE | 4'd0 |  | 0x1630 | REG_ENCODER_CNT_MODE | 4'd0 |  | 0x1630 | REG_ENCODER_CNT_MODE | 4'd0 |  | 0x1630 | REG_ENCODER_CNT_MODE | 4'd0
0x1634 | REG_ENCODER_DIS_MODE | 4'd0 |  | 0x1634 | REG_ENCODER_DIS_MODE | 4'd0 |  | 0x1634 | REG_ENCODER_DIS_MODE | 4'd0 |  | 0x1634 | REG_ENCODER_DIS_MODE | 4'd0 |  | 0x1634 | REG_ENCODER_DIS_MODE | 4'd0
0x1638 | REG_ENCODER_IGNORE | 32'd0 |  | 0x1638 | REG_ENCODER_IGNORE | 32'd0 |  | 0x1638 | REG_ENCODER_IGNORE | 32'd0 |  | 0x1638 | REG_ENCODER_IGNORE | 32'd0 |  | 0x1638 | REG_ENCODER_IGNORE | 32'd0
0x163c | REG_ENCODER_DIV | 32'd1 |  | 0x163c | REG_ENCODER_DIV | 32'd1 |  | 0x163c | REG_ENCODER_DIV | 32'd1 |  | 0x163c | REG_ENCODER_DIV | 32'd1 |  | 0x163c | REG_ENCODER_DIV | 32'd1
0x1640 | REG_ENCODER_WIDTH | 32'd256 |  | 0x1640 | REG_ENCODER_WIDTH | 32'd256 |  | 0x1640 | REG_ENCODER_WIDTH | 32'd256 |  | 0x1640 | REG_ENCODER_WIDTH | 32'd256 |  | 0x1640 | REG_ENCODER_WIDTH | 32'd256
0x1648 | REG_ENCODER_MULTI_EN | 1'd0 |  | 0x1648 | REG_ENCODER_MULTI_EN | 1'd0 |  | 0x1648 | REG_ENCODER_MULTI_EN | 1'd0 |  | 0x1648 | REG_ENCODER_MULTI_EN | 1'd0 |  | 0x1648 | REG_ENCODER_MULTI_EN | 1'd0
0x164c | REG_ENCODER_MULTI_COE | 6'd0 |  | 0x164c | REG_ENCODER_MULTI_COE | 6'd0 |  | 0x164c | REG_ENCODER_MULTI_COE | 6'd0 |  | 0x164c | REG_ENCODER_MULTI_COE | 6'd0 |  | 0x164c | REG_ENCODER_MULTI_COE | 6'd0
0x165c | REG_ENCODER_EN | 1'd0 |  | 0x165c | REG_ENCODER_EN | 1'd0 |  | 0x165c | REG_ENCODER_EN | 1'd0 |  | 0x165c | REG_ENCODER_EN | 1'd0 |  | 0x165c | REG_ENCODER_EN | 1'd0
0x1660 | REG_SLAVE_DEVICE | 1'd0 |  | 0x1660 | REG_SLAVE_DEVICE | 1'd1 |  | 0x1660 | REG_SLAVE_DEVICE | 1'd1 |  | 0x1660 | REG_SLAVE_DEVICE | 1'd1 |  | 0x1660 | REG_SLAVE_DEVICE | 1'd1
0x1680 | REG_L1_SOFT_TRIGGER_CYCL | 32'd33334 |  | 0x1680 | REG_L1_SOFT_TRIGGER_CYCL | 32'd33334 |  | 0x1680 | REG_L1_SOFT_TRIGGER_CYCL | 32'd33334 |  | 0x1680 | REG_L1_SOFT_TRIGGER_CYCL | 32'd33334 |  | 0x1680 | REG_L1_SOFT_TRIGGER_CYCL | 32'd33334
0x1684 | REG_L1_SOFT_TRIGGER_NUM | 32'd0 |  | 0x1684 | REG_L1_SOFT_TRIGGER_NUM | 32'd0 |  | 0x1684 | REG_L1_SOFT_TRIGGER_NUM | 32'd0 |  | 0x1684 | REG_L1_SOFT_TRIGGER_NUM | 32'd0 |  | 0x1684 | REG_L1_SOFT_TRIGGER_NUM | 32'd0
0x1688 | REG_L1_SOFT_TRIGGER_EN | 1'd0 |  | 0x1688 | REG_L1_SOFT_TRIGGER_EN | 1'd0 |  | 0x1688 | REG_L1_SOFT_TRIGGER_EN | 1'd0 |  | 0x1688 | REG_L1_SOFT_TRIGGER_EN | 1'd0 |  | 0x1688 | REG_L1_SOFT_TRIGGER_EN | 1'd0
0x168c | REG_L1_TRIGGER_CYCLE | 32'd1250000 |  | 0x168c | REG_L1_TRIGGER_CYCLE | 32'd1250000 |  | 0x168c | REG_L1_TRIGGER_CYCLE | 32'd1250000 |  | 0x168c | REG_L1_TRIGGER_CYCLE | 32'd1250000 |  | 0x168c | REG_L1_TRIGGER_CYCLE | 32'd1250000
0x1690 | REG_L1_TRIGGER_NUM | 32'd0 |  | 0x1690 | REG_L1_TRIGGER_NUM | 32'd0 |  | 0x1690 | REG_L1_TRIGGER_NUM | 32'd0 |  | 0x1690 | REG_L1_TRIGGER_NUM | 32'd0 |  | 0x1690 | REG_L1_TRIGGER_NUM | 32'd0
0x1694 | REG_L1_TRIGGER_MODE | 4'd0 |  | 0x1694 | REG_L1_TRIGGER_MODE | 4'd0 |  | 0x1694 | REG_L1_TRIGGER_MODE | 4'd0 |  | 0x1694 | REG_L1_TRIGGER_MODE | 4'd0 |  | 0x1694 | REG_L1_TRIGGER_MODE | 4'd0
0x1698 | REG_L1_TRIGGER_WIDTH | 32'd10 |  | 0x1698 | REG_L1_TRIGGER_WIDTH | 32'd10 |  | 0x1698 | REG_L1_TRIGGER_WIDTH | 32'd10 |  | 0x1698 | REG_L1_TRIGGER_WIDTH | 32'd10 |  | 0x1698 | REG_L1_TRIGGER_WIDTH | 32'd10
0x169c | REG_L1_TRIGGER_DELAY | 32'd10 |  | 0x169c | REG_L1_TRIGGER_DELAY | 32'd10 |  | 0x169c | REG_L1_TRIGGER_DELAY | 32'd10 |  | 0x169c | REG_L1_TRIGGER_DELAY | 32'd10 |  | 0x169c | REG_L1_TRIGGER_DELAY | 32'd10
0x16A0 | REG_L1_TRIGGER_PULSE | 32'd0 |  | 0x16A0 | REG_L1_TRIGGER_PULSE | 32'd0 |  | 0x16A0 | REG_L1_TRIGGER_PULSE | 32'd0 |  | 0x16A0 | REG_L1_TRIGGER_PULSE | 32'd0 |  | 0x16A0 | REG_L1_TRIGGER_PULSE | 32'd0
0x16A4 | REG_L1_TRIGGER_POLAR | 2'd0 |  | 0x16A4 | REG_L1_TRIGGER_POLAR | 2'd0 |  | 0x16A4 | REG_L1_TRIGGER_POLAR | 2'd0 |  | 0x16A4 | REG_L1_TRIGGER_POLAR | 2'd0 |  | 0x16A4 | REG_L1_TRIGGER_POLAR | 2'd0
0x16A8 | REG_L1_TRIGGER_EN | 1'd0 |  | 0x16A8 | REG_L1_TRIGGER_EN | 1'd0 |  | 0x16A8 | REG_L1_TRIGGER_EN | 1'd0 |  | 0x16A8 | REG_L1_TRIGGER_EN | 1'd0 |  | 0x16A8 | REG_L1_TRIGGER_EN | 1'd0
0x16AC | REG_L1_ENCODER_PHASE | 1'd0 |  | 0x16AC | REG_L1_ENCODER_PHASE | 1'd0 |  | 0x16AC | REG_L1_ENCODER_PHASE | 1'd0 |  | 0x16AC | REG_L1_ENCODER_PHASE | 1'd0 |  | 0x16AC | REG_L1_ENCODER_PHASE | 1'd0
0x16B0 | REG_L1_ENCODER_CNT_MODE | 4'd0 |  | 0x16B0 | REG_L1_ENCODER_CNT_MODE | 4'd0 |  | 0x16B0 | REG_L1_ENCODER_CNT_MODE | 4'd0 |  | 0x16B0 | REG_L1_ENCODER_CNT_MODE | 4'd0 |  | 0x16B0 | REG_L1_ENCODER_CNT_MODE | 4'd0
0x16b4 | REG_L1_ENCODER_DIS_MODE | 4'd0 |  | 0x16b4 | REG_L1_ENCODER_DIS_MODE | 4'd0 |  | 0x16b4 | REG_L1_ENCODER_DIS_MODE | 4'd0 |  | 0x16b4 | REG_L1_ENCODER_DIS_MODE | 4'd0 |  | 0x16b4 | REG_L1_ENCODER_DIS_MODE | 4'd0
0x16b8 | REG_L1_ENCODER_IGNORE | 32'd0 |  | 0x16b8 | REG_L1_ENCODER_IGNORE | 32'd0 |  | 0x16b8 | REG_L1_ENCODER_IGNORE | 32'd0 |  | 0x16b8 | REG_L1_ENCODER_IGNORE | 32'd0 |  | 0x16b8 | REG_L1_ENCODER_IGNORE | 32'd0
0x16bc | REG_L1_ENCODER_DIV | 32'd1 |  | 0x16bc | REG_L1_ENCODER_DIV | 32'd1 |  | 0x16bc | REG_L1_ENCODER_DIV | 32'd1 |  | 0x16bc | REG_L1_ENCODER_DIV | 32'd1 |  | 0x16bc | REG_L1_ENCODER_DIV | 32'd1
0x16c0 | REG_L1_ENCODER_WIDTH | 32'd256 |  | 0x16c0 | REG_L1_ENCODER_WIDTH | 32'd256 |  | 0x16c0 | REG_L1_ENCODER_WIDTH | 32'd256 |  | 0x16c0 | REG_L1_ENCODER_WIDTH | 32'd256 |  | 0x16c0 | REG_L1_ENCODER_WIDTH | 32'd256
0x16c8 | REG_L1_ENCODER_MULTI_EN | 1'd1 |  | 0x16c8 | REG_L1_ENCODER_MULTI_EN | 1'd1 |  | 0x16c8 | REG_L1_ENCODER_MULTI_EN | 1'd1 |  | 0x16c8 | REG_L1_ENCODER_MULTI_EN | 1'd1 |  | 0x16c8 | REG_L1_ENCODER_MULTI_EN | 1'd1
0x16cc | REG_L1_ENCODER_MULTI_COE | 6'd0 |  | 0x16cc | REG_L1_ENCODER_MULTI_COE | 6'd0 |  | 0x16cc | REG_L1_ENCODER_MULTI_COE | 6'd0 |  | 0x16cc | REG_L1_ENCODER_MULTI_COE | 6'd0 |  | 0x16cc | REG_L1_ENCODER_MULTI_COE | 6'd0
0x16DC | REG_L1_ENCODER_EN | 1'd0 |  | 0x16DC | REG_L1_ENCODER_EN | 1'd0 |  | 0x16DC | REG_L1_ENCODER_EN | 1'd0 |  | 0x16DC | REG_L1_ENCODER_EN | 1'd0 |  | 0x16DC | REG_L1_ENCODER_EN | 1'd0
0x16FC | REG_TRIGGER_LEVEL | 8'd0 |  | 0x16FC | REG_TRIGGER_LEVEL | 8'd0 |  | 0x16FC | REG_TRIGGER_LEVEL | 8'd0 |  | 0x16FC | REG_TRIGGER_LEVEL | 8'd0 |  | 0x16FC | REG_TRIGGER_LEVEL | 8'd0
0x1708 | REG_LED_CNT_MAX | 32'd300 |  | 0x1708 | REG_LED_CNT_MAX | 32'd300 |  | 0x1708 | REG_LED_CNT_MAX | 32'd300 |  | 0x1708 | REG_LED_CNT_MAX | 32'd300 |  | 0x1708 | REG_LED_CNT_MAX | 32'd300
0x170C | REG_TRIGGER_MULTI_EN | 6'd1 |  | 0x170C | REG_TRIGGER_MULTI_EN | 6'd1 |  | 0x170C | REG_TRIGGER_MULTI_EN | 6'd1 |  | 0x170C | REG_TRIGGER_MULTI_EN | 6'd1 |  | 0x170C | REG_TRIGGER_MULTI_EN | 6'd1
0x1710 | REG_LED_POLAR | 12'd0 |  | 0x1710 | REG_LED_POLAR | 12'd0 |  | 0x1710 | REG_LED_POLAR | 12'd0 |  | 0x1710 | REG_LED_POLAR | 12'd0 |  | 0x1710 | REG_LED_POLAR | 12'd0
0x1714 | REG_LED_PWM_START_0 | 32'd10 |  | 0x1714 | REG_LED_PWM_START_0 | 32'd10 |  | 0x1714 | REG_LED_PWM_START_0 | 32'd10 |  | 0x1714 | REG_LED_PWM_START_0 | 32'd10 |  | 0x1714 | REG_LED_PWM_START_0 | 32'd10
0x1718 | REG_LED_PWM_END_0 | 32'd150 |  | 0x1718 | REG_LED_PWM_END_0 | 32'd150 |  | 0x1718 | REG_LED_PWM_END_0 | 32'd150 |  | 0x1718 | REG_LED_PWM_END_0 | 32'd150 |  | 0x1718 | REG_LED_PWM_END_0 | 32'd150
0x171C | REG_LED_PWM_START_1 | 32'd0 |  | 0x171C | REG_LED_PWM_START_1 | 32'd0 |  | 0x171C | REG_LED_PWM_START_1 | 32'd0 |  | 0x171C | REG_LED_PWM_START_1 | 32'd0 |  | 0x171C | REG_LED_PWM_START_1 | 32'd0
0x1720 | REG_LED_PWM_END_1 | 32'd0 |  | 0x1720 | REG_LED_PWM_END_1 | 32'd0 |  | 0x1720 | REG_LED_PWM_END_1 | 32'd0 |  | 0x1720 | REG_LED_PWM_END_1 | 32'd0 |  | 0x1720 | REG_LED_PWM_END_1 | 32'd0
0x1724 | REG_LED_PWM_START_2 | 32'd0 |  | 0x1724 | REG_LED_PWM_START_2 | 32'd0 |  | 0x1724 | REG_LED_PWM_START_2 | 32'd0 |  | 0x1724 | REG_LED_PWM_START_2 | 32'd0 |  | 0x1724 | REG_LED_PWM_START_2 | 32'd0
0x1728 | REG_LED_PWM_END_2 | 32'd0 |  | 0x1728 | REG_LED_PWM_END_2 | 32'd0 |  | 0x1728 | REG_LED_PWM_END_2 | 32'd0 |  | 0x1728 | REG_LED_PWM_END_2 | 32'd0 |  | 0x1728 | REG_LED_PWM_END_2 | 32'd0
0x172C | REG_LED_PWM_START_3 | 32'd0 |  | 0x172C | REG_LED_PWM_START_3 | 32'd0 |  | 0x172C | REG_LED_PWM_START_3 | 32'd0 |  | 0x172C | REG_LED_PWM_START_3 | 32'd0 |  | 0x172C | REG_LED_PWM_START_3 | 32'd0
0x1730 | REG_LED_PWM_END_3 | 32'd0 |  | 0x1730 | REG_LED_PWM_END_3 | 32'd0 |  | 0x1730 | REG_LED_PWM_END_3 | 32'd0 |  | 0x1730 | REG_LED_PWM_END_3 | 32'd0 |  | 0x1730 | REG_LED_PWM_END_3 | 32'd0
0x1734 | REG_LED_PWM_START_4 | 32'd0 |  | 0x1734 | REG_LED_PWM_START_4 | 32'd0 |  | 0x1734 | REG_LED_PWM_START_4 | 32'd0 |  | 0x1734 | REG_LED_PWM_START_4 | 32'd0 |  | 0x1734 | REG_LED_PWM_START_4 | 32'd0
0x1738 | REG_LED_PWM_END_4 | 32'd0 |  | 0x1738 | REG_LED_PWM_END_4 | 32'd0 |  | 0x1738 | REG_LED_PWM_END_4 | 32'd0 |  | 0x1738 | REG_LED_PWM_END_4 | 32'd0 |  | 0x1738 | REG_LED_PWM_END_4 | 32'd0
0x173C | REG_LED_PWM_START_5 | 32'd0 |  | 0x173C | REG_LED_PWM_START_5 | 32'd0 |  | 0x173C | REG_LED_PWM_START_5 | 32'd0 |  | 0x173C | REG_LED_PWM_START_5 | 32'd0 |  | 0x173C | REG_LED_PWM_START_5 | 32'd0
0x1740 | REG_LED_PWM_END_5 | 32'd0 |  | 0x1740 | REG_LED_PWM_END_5 | 32'd0 |  | 0x1740 | REG_LED_PWM_END_5 | 32'd0 |  | 0x1740 | REG_LED_PWM_END_5 | 32'd0 |  | 0x1740 | REG_LED_PWM_END_5 | 32'd0
0x1744 | REG_LED_PWM_START_6 | 32'd0 |  | 0x1744 | REG_LED_PWM_START_6 | 32'd0 |  | 0x1744 | REG_LED_PWM_START_6 | 32'd0 |  | 0x1744 | REG_LED_PWM_START_6 | 32'd0 |  | 0x1744 | REG_LED_PWM_START_6 | 32'd0
0x1748 | REG_LED_PWM_END_6 | 32'd0 |  | 0x1748 | REG_LED_PWM_END_6 | 32'd0 |  | 0x1748 | REG_LED_PWM_END_6 | 32'd0 |  | 0x1748 | REG_LED_PWM_END_6 | 32'd0 |  | 0x1748 | REG_LED_PWM_END_6 | 32'd0
0x174C | REG_LED_PWM_START_7 | 32'd0 |  | 0x174C | REG_LED_PWM_START_7 | 32'd0 |  | 0x174C | REG_LED_PWM_START_7 | 32'd0 |  | 0x174C | REG_LED_PWM_START_7 | 32'd0 |  | 0x174C | REG_LED_PWM_START_7 | 32'd0
0x1750 | REG_LED_PWM_END_7 | 32'd0 |  | 0x1750 | REG_LED_PWM_END_7 | 32'd0 |  | 0x1750 | REG_LED_PWM_END_7 | 32'd0 |  | 0x1750 | REG_LED_PWM_END_7 | 32'd0 |  | 0x1750 | REG_LED_PWM_END_7 | 32'd0
0x1754 | REG_LED_PWM_START_8 | 32'd0 |  | 0x1754 | REG_LED_PWM_START_8 | 32'd0 |  | 0x1754 | REG_LED_PWM_START_8 | 32'd0 |  | 0x1754 | REG_LED_PWM_START_8 | 32'd0 |  | 0x1754 | REG_LED_PWM_START_8 | 32'd0
0x1758 | REG_LED_PWM_END_8 | 32'd0 |  | 0x1758 | REG_LED_PWM_END_8 | 32'd0 |  | 0x1758 | REG_LED_PWM_END_8 | 32'd0 |  | 0x1758 | REG_LED_PWM_END_8 | 32'd0 |  | 0x1758 | REG_LED_PWM_END_8 | 32'd0
0x175C | REG_LED_PWM_START_9 | 32'd0 |  | 0x175C | REG_LED_PWM_START_9 | 32'd0 |  | 0x175C | REG_LED_PWM_START_9 | 32'd0 |  | 0x175C | REG_LED_PWM_START_9 | 32'd0 |  | 0x175C | REG_LED_PWM_START_9 | 32'd0
0x1760 | REG_LED_PWM_END_9 | 32'd0 |  | 0x1760 | REG_LED_PWM_END_9 | 32'd0 |  | 0x1760 | REG_LED_PWM_END_9 | 32'd0 |  | 0x1760 | REG_LED_PWM_END_9 | 32'd0 |  | 0x1760 | REG_LED_PWM_END_9 | 32'd0
0x1764 | REG_LED_PWM_START_10 | 32'd0 |  | 0x1764 | REG_LED_PWM_START_10 | 32'd0 |  | 0x1764 | REG_LED_PWM_START_10 | 32'd0 |  | 0x1764 | REG_LED_PWM_START_10 | 32'd0 |  | 0x1764 | REG_LED_PWM_START_10 | 32'd0
0x1768 | REG_LED_PWM_END_10 | 32'd0 |  | 0x1768 | REG_LED_PWM_END_10 | 32'd0 |  | 0x1768 | REG_LED_PWM_END_10 | 32'd0 |  | 0x1768 | REG_LED_PWM_END_10 | 32'd0 |  | 0x1768 | REG_LED_PWM_END_10 | 32'd0
0x176C | REG_LED_PWM_START_11 | 32'd0 |  | 0x176C | REG_LED_PWM_START_11 | 32'd0 |  | 0x176C | REG_LED_PWM_START_11 | 32'd0 |  | 0x176C | REG_LED_PWM_START_11 | 32'd0 |  | 0x176C | REG_LED_PWM_START_11 | 32'd0
0x1770 | REG_LED_PWM_END_11 | 32'd0 |  | 0x1770 | REG_LED_PWM_END_11 | 32'd0 |  | 0x1770 | REG_LED_PWM_END_11 | 32'd0 |  | 0x1770 | REG_LED_PWM_END_11 | 32'd0 |  | 0x1770 | REG_LED_PWM_END_11 | 32'd0
0x1774 | REG_TRIG_START_0 | 32'd10 |  | 0x1774 | REG_TRIG_START_0 | 32'd10 |  | 0x1774 | REG_TRIG_START_0 | 32'd10 |  | 0x1774 | REG_TRIG_START_0 | 32'd10 |  | 0x1774 | REG_TRIG_START_0 | 32'd10
0x1778 | REG_TRIG_END_0 | 32'd150 |  | 0x1778 | REG_TRIG_END_0 | 32'd150 |  | 0x1778 | REG_TRIG_END_0 | 32'd150 |  | 0x1778 | REG_TRIG_END_0 | 32'd150 |  | 0x1778 | REG_TRIG_END_0 | 32'd150
0x177C | REG_TRIG_START_1 | 32'd0 |  | 0x177C | REG_TRIG_START_1 | 32'd0 |  | 0x177C | REG_TRIG_START_1 | 32'd0 |  | 0x177C | REG_TRIG_START_1 | 32'd0 |  | 0x177C | REG_TRIG_START_1 | 32'd0
0x1780 | REG_TRIG_END_1 | 32'd0 |  | 0x1780 | REG_TRIG_END_1 | 32'd0 |  | 0x1780 | REG_TRIG_END_1 | 32'd0 |  | 0x1780 | REG_TRIG_END_1 | 32'd0 |  | 0x1780 | REG_TRIG_END_1 | 32'd0
0x1784 | REG_TRIG_START_2 | 32'd0 |  | 0x1784 | REG_TRIG_START_2 | 32'd0 |  | 0x1784 | REG_TRIG_START_2 | 32'd0 |  | 0x1784 | REG_TRIG_START_2 | 32'd0 |  | 0x1784 | REG_TRIG_START_2 | 32'd0
0x1788 | REG_TRIG_END_2 | 32'd0 |  | 0x1788 | REG_TRIG_END_2 | 32'd0 |  | 0x1788 | REG_TRIG_END_2 | 32'd0 |  | 0x1788 | REG_TRIG_END_2 | 32'd0 |  | 0x1788 | REG_TRIG_END_2 | 32'd0
0x178C | REG_TRIG_START_3 | 32'd0 |  | 0x178C | REG_TRIG_START_3 | 32'd0 |  | 0x178C | REG_TRIG_START_3 | 32'd0 |  | 0x178C | REG_TRIG_START_3 | 32'd0 |  | 0x178C | REG_TRIG_START_3 | 32'd0
0x1790 | REG_TRIG_END_3 | 32'd0 |  | 0x1790 | REG_TRIG_END_3 | 32'd0 |  | 0x1790 | REG_TRIG_END_3 | 32'd0 |  | 0x1790 | REG_TRIG_END_3 | 32'd0 |  | 0x1790 | REG_TRIG_END_3 | 32'd0
0x1794 | REG_TRIG_START_4 | 32'd0 |  | 0x1794 | REG_TRIG_START_4 | 32'd0 |  | 0x1794 | REG_TRIG_START_4 | 32'd0 |  | 0x1794 | REG_TRIG_START_4 | 32'd0 |  | 0x1794 | REG_TRIG_START_4 | 32'd0
0x1798 | REG_TRIG_END_4 | 32'd0 |  | 0x1798 | REG_TRIG_END_4 | 32'd0 |  | 0x1798 | REG_TRIG_END_4 | 32'd0 |  | 0x1798 | REG_TRIG_END_4 | 32'd0 |  | 0x1798 | REG_TRIG_END_4 | 32'd0
0x179C | REG_TRIG_START_5 | 32'd0 |  | 0x179C | REG_TRIG_START_5 | 32'd0 |  | 0x179C | REG_TRIG_START_5 | 32'd0 |  | 0x179C | REG_TRIG_START_5 | 32'd0 |  | 0x179C | REG_TRIG_START_5 | 32'd0
0x17A0 | REG_TRIG_END_5 | 32'd0 |  | 0x17A0 | REG_TRIG_END_5 | 32'd0 |  | 0x17A0 | REG_TRIG_END_5 | 32'd0 |  | 0x17A0 | REG_TRIG_END_5 | 32'd0 |  | 0x17A0 | REG_TRIG_END_5 | 32'd0
0x17A4 | REG_TRIG_OUT_POLAR | 1'd1 |  | 0x17A4 | REG_TRIG_OUT_POLAR | 1'd1 |  | 0x17A4 | REG_TRIG_OUT_POLAR | 1'd1 |  | 0x17A4 | REG_TRIG_OUT_POLAR | 1'd1 |  | 0x17A4 | REG_TRIG_OUT_POLAR | 1'd1
0x1800 | REG_EXTERNAL_TRIG_NUM | 32'd1 |  | 0x1800 | REG_EXTERNAL_TRIG_NUM | 32'd1 |  | 0x1800 | REG_EXTERNAL_TRIG_NUM | 32'd1 |  | 0x1800 | REG_EXTERNAL_TRIG_NUM | 32'd1 |  | 0x1800 | REG_EXTERNAL_TRIG_NUM | 32'd1
0x1804 | REG_EXTERNAL_TRIG_POLAR | 1'd0 |  | 0x1804 | REG_EXTERNAL_TRIG_POLAR | 1'd0 |  | 0x1804 | REG_EXTERNAL_TRIG_POLAR | 1'd0 |  | 0x1804 | REG_EXTERNAL_TRIG_POLAR | 1'd0 |  | 0x1804 | REG_EXTERNAL_TRIG_POLAR | 1'd0
0x1808 | REG_EXTERNAL_TRIG_DELAY | 32'd33583 |  | 0x1808 | REG_EXTERNAL_TRIG_DELAY | 32'd33583 |  | 0x1808 | REG_EXTERNAL_TRIG_DELAY | 32'd33583 |  | 0x1808 | REG_EXTERNAL_TRIG_DELAY | 32'd33583 |  | 0x1808 | REG_EXTERNAL_TRIG_DELAY | 32'd33583
0x180C | REG_EXTERNAL_TRIG_WIDTH | 32'd250 |  | 0x180C | REG_EXTERNAL_TRIG_WIDTH | 32'd250 |  | 0x180C | REG_EXTERNAL_TRIG_WIDTH | 32'd250 |  | 0x180C | REG_EXTERNAL_TRIG_WIDTH | 32'd250 |  | 0x180C | REG_EXTERNAL_TRIG_WIDTH | 32'd250
0x1810 | REG_EXTERNAL_TRIG_ENABLE | 1'd0 |  | 0x1810 | REG_EXTERNAL_TRIG_ENABLE | 1'd0 |  | 0x1810 | REG_EXTERNAL_TRIG_ENABLE | 1'd0 |  | 0x1810 | REG_EXTERNAL_TRIG_ENABLE | 1'd0 |  | 0x1810 | REG_EXTERNAL_TRIG_ENABLE | 1'd0
0x1814 | REG_CAMERA_TRIG_NUM | 32'd8 |  | 0x1814 | REG_CAMERA_TRIG_NUM | 32'd8 |  | 0x1814 | REG_CAMERA_TRIG_NUM | 32'd8 |  | 0x1814 | REG_CAMERA_TRIG_NUM | 32'd8 |  | 0x1814 | REG_CAMERA_TRIG_NUM | 32'd8
0x2000 | REG_DDS_PHASE | 10'd72 |  | 0x2000 | REG_DDS_PHASE | 10'd72 |  | 0x2000 | REG_DDS_PHASE | 10'd72 |  | 0x2000 | REG_DDS_PHASE | 10'd72 |  | 0x2000 | REG_DDS_PHASE | 10'd72
0x2004 | REG_DDS_INC | 10'd12 |  | 0x2004 | REG_DDS_INC | 10'd12 |  | 0x2004 | REG_DDS_INC | 10'd12 |  | 0x2004 | REG_DDS_INC | 10'd12 |  | 0x2004 | REG_DDS_INC | 10'd12
0x2008 | REG_EXP_CYCLE | 32'd3500 |  | 0x2008 | REG_EXP_CYCLE | 32'd3500 |  | 0x2008 | REG_EXP_CYCLE | 32'd3500 |  | 0x2008 | REG_EXP_CYCLE | 32'd3500 |  | 0x2008 | REG_EXP_CYCLE | 32'd3500
0x200C | REG_TRIGGER_GAP | 32'd250 |  | 0x200C | REG_TRIGGER_GAP | 32'd250 |  | 0x200C | REG_TRIGGER_GAP | 32'd250 |  | 0x200C | REG_TRIGGER_GAP | 32'd250 |  | 0x200C | REG_TRIGGER_GAP | 32'd250
0x2010 | REG_PIC_NUM | 32'd8 |  | 0x2010 | REG_PIC_NUM | 32'd8 |  | 0x2010 | REG_PIC_NUM | 32'd8 |  | 0x2010 | REG_PIC_NUM | 32'd8 |  | 0x2010 | REG_PIC_NUM | 32'd8
0x2014 | REG_SW_STATUS | 32'd1 |  | 0x2014 | REG_SW_STATUS | 32'd1 |  | 0x2014 | REG_SW_STATUS | 32'd1 |  | 0x2014 | REG_SW_STATUS | 32'd1 |  | 0x2014 | REG_SW_STATUS | 32'd1
0x2018 | REG_SW_SHIFT | 32'd1 |  | 0x2018 | REG_SW_SHIFT | 32'd1 |  | 0x2018 | REG_SW_SHIFT | 32'd1 |  | 0x2018 | REG_SW_SHIFT | 32'd1 |  | 0x2018 | REG_SW_SHIFT | 32'd1
0x201C | REG_SW_LOOP_GAP | 32'd9 |  | 0x201C | REG_SW_LOOP_GAP | 32'd9 |  | 0x201C | REG_SW_LOOP_GAP | 32'd9 |  | 0x201C | REG_SW_LOOP_GAP | 32'd9 |  | 0x201C | REG_SW_LOOP_GAP | 32'd9
0x2020 | REG_SW_LOOP_NUM | 32'd1 |  | 0x2020 | REG_SW_LOOP_NUM | 32'd1 |  | 0x2020 | REG_SW_LOOP_NUM | 32'd1 |  | 0x2020 | REG_SW_LOOP_NUM | 32'd1 |  | 0x2020 | REG_SW_LOOP_NUM | 32'd1
0x2024 | REG_DDS_PHASE_OFFSET | 10'd0 |  | 0x2024 | REG_DDS_PHASE_OFFSET | 10'd0 |  | 0x2024 | REG_DDS_PHASE_OFFSET | 10'd0 |  | 0x2024 | REG_DDS_PHASE_OFFSET | 10'd0 |  | 0x2024 | REG_DDS_PHASE_OFFSET | 10'd0
0x2028 | REG_DDS_DIRECTION_X | 1'd0 |  | 0x2028 | REG_DDS_DIRECTION_X | 1'd0 |  | 0x2028 | REG_DDS_DIRECTION_X | 1'd0 |  | 0x2028 | REG_DDS_DIRECTION_X | 1'd0 |  | 0x2028 | REG_DDS_DIRECTION_X | 1'd0
0x202C | REG_DDS_DIRECTION_Y | 1'd0 |  | 0x202C | REG_DDS_DIRECTION_Y | 1'd0 |  | 0x202C | REG_DDS_DIRECTION_Y | 1'd0 |  | 0x202C | REG_DDS_DIRECTION_Y | 1'd0 |  | 0x202C | REG_DDS_DIRECTION_Y | 1'd0
0x2030 | REG_CURRENT_OFFSET | 14'd512 |  | 0x2030 | REG_CURRENT_OFFSET | 14'd512 |  | 0x2030 | REG_CURRENT_OFFSET | 14'd512 |  | 0x2030 | REG_CURRENT_OFFSET | 14'd512 |  | 0x2030 | REG_CURRENT_OFFSET | 14'd512
0x2034 | REG_DAC_VALUE_FORWARD | 14'd2815 | 14'hAFF | 0x2034 | REG_DAC_VALUE_FORWARD | 14'd2815 | 14'hAFF | 0x2034 | REG_DAC_VALUE_FORWARD | 14'd2815 | 14'hAFF | 0x2034 | REG_DAC_VALUE_FORWARD | 14'd2815 | 14'hAFF | 0x2034 | REG_DAC_VALUE_FORWARD | 14'd2815 | 14'hAFF
0x2038 | REG_DAC_VALUE_BACKWARD | 14'd2815 | 14'hAFF | 0x2038 | REG_DAC_VALUE_BACKWARD | 14'd2815 | 14'hAFF | 0x2038 | REG_DAC_VALUE_BACKWARD | 14'd2815 | 14'hAFF | 0x2038 | REG_DAC_VALUE_BACKWARD | 14'd2815 | 14'hAFF | 0x2038 | REG_DAC_VALUE_BACKWARD | 14'd2815 | 14'hAFF
0x2040 | REG_CAMERA_DELAY | 32'd100 |  | 0x2040 | REG_CAMERA_DELAY | 32'd100 |  | 0x2040 | REG_CAMERA_DELAY | 32'd100 |  | 0x2040 | REG_CAMERA_DELAY | 32'd100 |  | 0x2040 | REG_CAMERA_DELAY | 32'd100
0x2044 | REG_CAMERA_CYCLE | 32'd4166 |  | 0x2044 | REG_CAMERA_CYCLE | 32'd4166 |  | 0x2044 | REG_CAMERA_CYCLE | 32'd4166 |  | 0x2044 | REG_CAMERA_CYCLE | 32'd4166 |  | 0x2044 | REG_CAMERA_CYCLE | 32'd4166
0x2048 | REG_DAC_REQ | 1'd0 |  | 0x2048 | REG_DAC_REQ | 1'd0 |  | 0x2048 | REG_DAC_REQ | 1'd0 |  | 0x2048 | REG_DAC_REQ | 1'd0 |  | 0x2048 | REG_DAC_REQ | 1'd0
0x2070 | REG_DDS_THASE_Y | 10'd72 |  | 0x2070 | REG_DDS_THASE_Y | 10'd72 |  | 0x2070 | REG_DDS_THASE_Y | 10'd72 |  | 0x2070 | REG_DDS_THASE_Y | 10'd72 |  | 0x2070 | REG_DDS_THASE_Y | 10'd72
0x2200 | REG_CORE_EN | 1'd1 |  | 0x2200 | REG_CORE_EN | 1'd1 |  | 0x2200 | REG_CORE_EN | 1'd1 |  | 0x2200 | REG_CORE_EN | 1'd1 |  | 0x2200 | REG_CORE_EN | 1'd1
0x2204 | REG_CORE_MODE | 4'd0 |  | 0x2204 | REG_CORE_MODE | 4'd0 |  | 0x2204 | REG_CORE_MODE | 4'd0 |  | 0x2204 | REG_CORE_MODE | 4'd0 |  | 0x2204 | REG_CORE_MODE | 4'd0

## 面阵10WG
地址 | 信号名 | 默认值(十进制） | 十六进制
0x1100 | REG_MOS_ACK_TIME | 32‘d2
0x1104 | REG_DDS_ACK_TIME | 32‘d2
0x1108 | REG_DAC_ACK_TIME | 32‘d2
0x110c | REG_SW_ACK_TIME | 32'd476 | 32’h1DC
0x1600 | REG_SOFT_TRIGGER_CYCLE | 32'd138
0x1604 | REG_SOFT_TRIGGER_NUM | 32'd0
0x1608 | REG_SOFT_TRIGGER_EN | 1'd0
0x160c | REG_TRIGGER_CYCLE | 32'd1250000
0x1610 | REG_TRIGGER_NUM | 32'd0
0x1614 | REG_TRIGGER_MODE | 4'd0
0x1618 | REG_TRIGGER_WIDTH | 32'd10
0x161c | REG_TRIGGER_DELAY | 32'd10
0x1620 | REG_TRIGGER_PULSE | 32'd0
0x1624 | REG_TRIGGER_POLAR | 2'd0
0x1628 | REG_TRIGGER_EN | 1'd0
0x1660 | REG_SLAVE_DEVICE | 1'd0
0x1680 | REG_L1_SOFT_TRIGGER_CYCL | 32'd33334
0x1684 | REG_L1_SOFT_TRIGGER_NUM | 32'd0
0x1688 | REG_L1_SOFT_TRIGGER_EN | 1'd0
0x168c | REG_L1_TRIGGER_CYCLE | 32'd1250000
0x1690 | REG_L1_TRIGGER_NUM | 32'd0
0x1694 | REG_L1_TRIGGER_MODE | 4'd0
0x1698 | REG_L1_TRIGGER_WIDTH | 32'd10
0x169c | REG_L1_TRIGGER_DELAY | 32'd10
0x16A0 | REG_L1_TRIGGER_PULSE | 32'd0
0x16A4 | REG_L1_TRIGGER_POLAR | 2'd0
0x16A8 | REG_L1_TRIGGER_EN | 1'd0
0x16FC | REG_TRIGGER_LEVEL | 8'd0
0x1708 | REG_LED_CNT_MAX | 32'd300
0x170C | REG_TRIGGER_MULTI_EN | 6'd1
0x1710 | REG_LED_POLAR | 12'd0
0x1714 | REG_LED_PWM_START_0 | 32'd10
0x1718 | REG_LED_PWM_END_0 | 32'd150
0x1774 | REG_TRIG_START_0 | 32'd10
0x1778 | REG_TRIG_END_0 | 32'd150
0x17A4 | REG_TRIG_OUT_POLAR | 1'd1
0x1814 | REG_CAMERA_TRIG_NUM | 32'd8
0x2008 | REG_EXP_CYCLE | 32'd3500
0x200C | REG_TRIGGER_GAP | 32'd250
0x2010 | REG_PIC_NUM | 32'd8
0x2014 | REG_SW_STATUS | 32'd1
0x2018 | REG_SW_SHIFT | 32'd1
0x201C | REG_SW_LOOP_GAP | 32'd9
0x2020 | REG_SW_LOOP_NUM | 32'd1
0x2030 | REG_CURRENT_OFFSET | 14'd512
0x2034 | REG_DAC_VALUE_FORWARD | 14'd2815 | 14'hAFF
0x2038 | REG_DAC_VALUE_BACKWARD | 14'd2815 | 14'hAFF
0x2040 | REG_CAMERA_DELAY | 32'd100
0x2044 | REG_CAMERA_CYCLE | 32'd4166
0x2048 | REG_DAC_REQ | 1'd0
0x2200 | REG_CORE_EN | 1'd1
0x2204 | REG_CORE_MODE | 4'd0
0x2300 | REG_STEP_EN | 1'd0
0x2304 | REG_STEP_PIC_NUM | 32'd32
0x2308 | REG_STEP_X_SEQ |  | 32'h0F0F0F0F
0x230C | REG_STEP_Y_SEQ |  | 32'hF0F0F0F0
0x2400 | REG_STEP_PHASE_0 | 10'd0
0x2404 | REG_STEP_PHASE_1 | 10'd72
0x2408 | REG_STEP_PHASE_2 | 10'd144
0x240C | REG_STEP_PHASE_3 | 10'd216
0x2410 | REG_STEP_PHASE_4 | 10'd0
0x2414 | REG_STEP_PHASE_5 | 10'd216
0x2418 | REG_STEP_PHASE_6 | 10'd144
0x241C | REG_STEP_PHASE_7 | 10'd72
0x2420 | REG_STEP_PHASE_8 | 10'd144
0x2424 | REG_STEP_PHASE_9 | 10'd0
0x2428 | REG_STEP_PHASE_10 | 10'd0
0x242C | REG_STEP_PHASE_11 | 10'd72
0x2430 | REG_STEP_PHASE_12 | 10'd0
0x2434 | REG_STEP_PHASE_13 | 10'd72
0x2438 | REG_STEP_PHASE_14 | 10'd0
0x243C | REG_STEP_PHASE_15 | 10'd0
0x2440 | REG_STEP_PHASE_16 | 10'd72
0x2444 | REG_STEP_PHASE_17 | 10'd144
0x2448 | REG_STEP_PHASE_18 | 10'd216
0x244C | REG_STEP_PHASE_19 | 10'd0
0x2450 | REG_STEP_PHASE_20 | 10'd216
0x2454 | REG_STEP_PHASE_21 | 10'd144
0x2458 | REG_STEP_PHASE_22 | 10'd72
0x245C | REG_STEP_PHASE_23 | 10'd144
0x2460 | REG_STEP_PHASE_24 | 10'd0
0x2464 | REG_STEP_PHASE_25 | 10'd0
0x2468 | REG_STEP_PHASE_26 | 10'd72
0x246C | REG_STEP_PHASE_27 | 10'd0
0x2470 | REG_STEP_PHASE_28 | 10'd72
0x2474 | REG_STEP_PHASE_29 | 10'd0
0x2478 | REG_STEP_PHASE_30 | 10'd0
0x247C | REG_STEP_PHASE_31 | 10'd0
0x2480 | REG_STEP_INC_0 | 10'd12
0x2484 | REG_STEP_INC_1 | 10'd12
0x2488 | REG_STEP_INC_2 | 10'd12
0x248C | REG_STEP_INC_3 | 10'd12
0x2490 | REG_STEP_INC_4 | 10'd12
0x2494 | REG_STEP_INC_5 | 10'd12
0x2498 | REG_STEP_INC_6 | 10'd12
0x249C | REG_STEP_INC_7 | 10'd12
0x24A0 | REG_STEP_INC_8 | 10'd3
0x24A4 | REG_STEP_INC_9 | 10'd3
0x24A8 | REG_STEP_INC_10 | 10'd12
0x24AC | REG_STEP_INC_11 | 10'd12
0x24B0 | REG_STEP_INC_12 | 10'd12
0x24B4 | REG_STEP_INC_13 | 10'd12
0x24B8 | REG_STEP_INC_14 | 10'd3
0x24BC | REG_STEP_INC_15 | 10'd3
0x24C0 | REG_STEP_INC_16 | 10'd12
0x24C4 | REG_STEP_INC_17 | 10'd12
0x24C8 | REG_STEP_INC_18 | 10'd12
0x24CC | REG_STEP_INC_19 | 10'd12
0x24D0 | REG_STEP_INC_20 | 10'd12
0x24D4 | REG_STEP_INC_21 | 10'd12
0x24D8 | REG_STEP_INC_22 | 10'd12
0x24DC | REG_STEP_INC_23 | 10'd12
0x24E0 | REG_STEP_INC_24 | 10'd3
0x24E4 | REG_STEP_INC_25 | 10'd3
0x24E8 | REG_STEP_INC_26 | 10'd12
0x24EC | REG_STEP_INC_27 | 10'd12
0x24F0 | REG_STEP_INC_28 | 10'd12
0x24F4 | REG_STEP_INC_29 | 10'd12
0x24F8 | REG_STEP_INC_30 | 10'd3
0x24FC | REG_STEP_INC_31 | 10'd3
0x2500 | REG_STEP_BASE_0 | 10'd0
0x2504 | REG_STEP_BASE_1 | 10'd0
0x2508 | REG_STEP_BASE_2 | 10'd0
0x250C | REG_STEP_BASE_3 | 10'd0
0x2510 | REG_STEP_BASE_4 | 10'd0
0x2514 | REG_STEP_BASE_5 | 10'd0
0x2518 | REG_STEP_BASE_6 | 10'd0
0x251C | REG_STEP_BASE_7 | 10'd0
0x2520 | REG_STEP_BASE_8 | 10'd512
0x2524 | REG_STEP_BASE_9 | 10'd512
0x2528 | REG_STEP_BASE_10 | 10'd512
0x252C | REG_STEP_BASE_11 | 10'd512
0x2530 | REG_STEP_BASE_12 | 10'd512
0x2534 | REG_STEP_BASE_13 | 10'd512
0x2538 | REG_STEP_BASE_14 | 10'd0
0x253C | REG_STEP_BASE_15 | 10'd0
0x2540 | REG_STEP_BASE_16 | 10'd0
0x2544 | REG_STEP_BASE_17 | 10'd0
0x2548 | REG_STEP_BASE_18 | 10'd0
0x254C | REG_STEP_BASE_19 | 10'd0
0x2550 | REG_STEP_BASE_20 | 10'd0
0x2554 | REG_STEP_BASE_21 | 10'd0
0x2558 | REG_STEP_BASE_22 | 10'd0
0x255C | REG_STEP_BASE_23 | 10'd0
0x2560 | REG_STEP_BASE_24 | 10'd0
0x2564 | REG_STEP_BASE_25 | 10'd0
0x2568 | REG_STEP_BASE_26 | 10'd0
0x256C | REG_STEP_BASE_27 | 10'd0
0x2570 | REG_STEP_BASE_28 | 10'd0
0x2574 | REG_STEP_BASE_29 | 10'd0
0x2578 | REG_STEP_BASE_30 | 10'd0
0x257C | REG_STEP_BASE_31 | 10'd0

## 面阵20WG
说明：FPGA-1为主板，FPGA-2为从板；其中0x1660初始化时有区别
FPGA-1 |  |  |  | FPGA-2
地址 | 信号名 | 默认值(十进制） | 十六进制 | 地址 | 信号名 | 默认值(十进制） | 十六进制
0x1100 | REG_MOS_ACK_TIME | 32‘d2 |  | 0x1100 | REG_MOS_ACK_TIME | 32‘d2
0x1104 | REG_DDS_ACK_TIME | 32‘d2 |  | 0x1104 | REG_DDS_ACK_TIME | 32‘d2
0x1108 | REG_DAC_ACK_TIME | 32‘d2 |  | 0x1108 | REG_DAC_ACK_TIME | 32‘d2
0x110c | REG_SW_ACK_TIME | 32'd476 | 32’h1DC | 0x110c | REG_SW_ACK_TIME | 32'd476 | 32’h1DC
0x1600 | REG_SOFT_TRIGGER_CYCLE | 32'd138 |  | 0x1600 | REG_SOFT_TRIGGER_CYCLE | 32'd138
0x1604 | REG_SOFT_TRIGGER_NUM | 32'd0 |  | 0x1604 | REG_SOFT_TRIGGER_NUM | 32'd0
0x1608 | REG_SOFT_TRIGGER_EN | 1'd0 |  | 0x1608 | REG_SOFT_TRIGGER_EN | 1'd0
0x160c | REG_TRIGGER_CYCLE | 32'd1250000 |  | 0x160c | REG_TRIGGER_CYCLE | 32'd1250000
0x1610 | REG_TRIGGER_NUM | 32'd0 |  | 0x1610 | REG_TRIGGER_NUM | 32'd0
0x1614 | REG_TRIGGER_MODE | 4'd0 |  | 0x1614 | REG_TRIGGER_MODE | 4'd0
0x1618 | REG_TRIGGER_WIDTH | 32'd10 |  | 0x1618 | REG_TRIGGER_WIDTH | 32'd10
0x161c | REG_TRIGGER_DELAY | 32'd10 |  | 0x161c | REG_TRIGGER_DELAY | 32'd10
0x1620 | REG_TRIGGER_PULSE | 32'd0 |  | 0x1620 | REG_TRIGGER_PULSE | 32'd0
0x1624 | REG_TRIGGER_POLAR | 2'd0 |  | 0x1624 | REG_TRIGGER_POLAR | 2'd0
0x1628 | REG_TRIGGER_EN | 1'd0 |  | 0x1628 | REG_TRIGGER_EN | 1'd0
0x1660 | REG_SLAVE_DEVICE | 1'd0 |  | 0x1660 | REG_SLAVE_DEVICE | 1'd1
0x1680 | REG_L1_SOFT_TRIGGER_CYCL | 32'd33334 |  | 0x1680 | REG_L1_SOFT_TRIGGER_CYCL | 32'd33334
0x1684 | REG_L1_SOFT_TRIGGER_NUM | 32'd0 |  | 0x1684 | REG_L1_SOFT_TRIGGER_NUM | 32'd0
0x1688 | REG_L1_SOFT_TRIGGER_EN | 1'd0 |  | 0x1688 | REG_L1_SOFT_TRIGGER_EN | 1'd0
0x168c | REG_L1_TRIGGER_CYCLE | 32'd1250000 |  | 0x168c | REG_L1_TRIGGER_CYCLE | 32'd1250000
0x1690 | REG_L1_TRIGGER_NUM | 32'd0 |  | 0x1690 | REG_L1_TRIGGER_NUM | 32'd0
0x1694 | REG_L1_TRIGGER_MODE | 4'd0 |  | 0x1694 | REG_L1_TRIGGER_MODE | 4'd0
0x1698 | REG_L1_TRIGGER_WIDTH | 32'd10 |  | 0x1698 | REG_L1_TRIGGER_WIDTH | 32'd10
0x169c | REG_L1_TRIGGER_DELAY | 32'd10 |  | 0x169c | REG_L1_TRIGGER_DELAY | 32'd10
0x16A0 | REG_L1_TRIGGER_PULSE | 32'd0 |  | 0x16A0 | REG_L1_TRIGGER_PULSE | 32'd0
0x16A4 | REG_L1_TRIGGER_POLAR | 2'd0 |  | 0x16A4 | REG_L1_TRIGGER_POLAR | 2'd0
0x16A8 | REG_L1_TRIGGER_EN | 1'd0 |  | 0x16A8 | REG_L1_TRIGGER_EN | 1'd0
0x16FC | REG_TRIGGER_LEVEL | 8'd0 |  | 0x16FC | REG_TRIGGER_LEVEL | 8'd0
0x1708 | REG_LED_CNT_MAX | 32'd300 |  | 0x1708 | REG_LED_CNT_MAX | 32'd300
0x170C | REG_TRIGGER_MULTI_EN | 6'd1 |  | 0x170C | REG_TRIGGER_MULTI_EN | 6'd1
0x1710 | REG_LED_POLAR | 12'd0 |  | 0x1710 | REG_LED_POLAR | 12'd0
0x1714 | REG_LED_PWM_START_0 | 32'd10 |  | 0x1714 | REG_LED_PWM_START_0 | 32'd10
0x1718 | REG_LED_PWM_END_0 | 32'd150 |  | 0x1718 | REG_LED_PWM_END_0 | 32'd150
0x1774 | REG_TRIG_START_0 | 32'd10 |  | 0x1774 | REG_TRIG_START_0 | 32'd10
0x1778 | REG_TRIG_END_0 | 32'd150 |  | 0x1778 | REG_TRIG_END_0 | 32'd150
0x17A4 | REG_TRIG_OUT_POLAR | 1'd1 |  | 0x17A4 | REG_TRIG_OUT_POLAR | 1'd1
0x1814 | REG_CAMERA_TRIG_NUM | 32'd8 |  | 0x1814 | REG_CAMERA_TRIG_NUM | 32'd8
0x2008 | REG_EXP_CYCLE | 32'd3500 |  | 0x2008 | REG_EXP_CYCLE | 32'd3500
0x200C | REG_TRIGGER_GAP | 32'd250 |  | 0x200C | REG_TRIGGER_GAP | 32'd250
0x2010 | REG_PIC_NUM | 32'd8 |  | 0x2010 | REG_PIC_NUM | 32'd8
0x2014 | REG_SW_STATUS | 32'd1 |  | 0x2014 | REG_SW_STATUS | 32'd1
0x2018 | REG_SW_SHIFT | 32'd1 |  | 0x2018 | REG_SW_SHIFT | 32'd1
0x201C | REG_SW_LOOP_GAP | 32'd9 |  | 0x201C | REG_SW_LOOP_GAP | 32'd9
0x2020 | REG_SW_LOOP_NUM | 32'd1 |  | 0x2020 | REG_SW_LOOP_NUM | 32'd1
0x2030 | REG_CURRENT_OFFSET | 14'd512 |  | 0x2030 | REG_CURRENT_OFFSET | 14'd512
0x2034 | REG_DAC_VALUE_FORWARD | 14'd2815 | 14'hAFF | 0x2034 | REG_DAC_VALUE_FORWARD | 14'd2815 | 14'hAFF
0x2038 | REG_DAC_VALUE_BACKWARD | 14'd2815 | 14'hAFF | 0x2038 | REG_DAC_VALUE_BACKWARD | 14'd2815 | 14'hAFF
0x2040 | REG_CAMERA_DELAY | 32'd100 |  | 0x2040 | REG_CAMERA_DELAY | 32'd100
0x2044 | REG_CAMERA_CYCLE | 32'd4166 |  | 0x2044 | REG_CAMERA_CYCLE | 32'd4166
0x2048 | REG_DAC_REQ | 1'd0 |  | 0x2048 | REG_DAC_REQ | 1'd0
0x2200 | REG_CORE_EN | 1'd1 |  | 0x2200 | REG_CORE_EN | 1'd1
0x2204 | REG_CORE_MODE | 4'd0 |  | 0x2204 | REG_CORE_MODE | 4'd0
0x2300 | REG_STEP_EN | 1'd0 |  | 0x2300 | REG_STEP_EN | 1'd0
0x2304 | REG_STEP_PIC_NUM | 32'd32 |  | 0x2304 | REG_STEP_PIC_NUM | 32'd32
0x2308 | REG_STEP_X_SEQ |  | 32'h0F0F0F0F | 0x2308 | REG_STEP_X_SEQ |  | 32'h0F0F0F0F
0x230C | REG_STEP_Y_SEQ |  | 32'hF0F0F0F0 | 0x230C | REG_STEP_Y_SEQ |  | 32'hF0F0F0F0
0x2400 | REG_STEP_PHASE_0 | 10'd0 |  | 0x2400 | REG_STEP_PHASE_0 | 10'd0
0x2404 | REG_STEP_PHASE_1 | 10'd72 |  | 0x2404 | REG_STEP_PHASE_1 | 10'd72
0x2408 | REG_STEP_PHASE_2 | 10'd144 |  | 0x2408 | REG_STEP_PHASE_2 | 10'd144
0x240C | REG_STEP_PHASE_3 | 10'd216 |  | 0x240C | REG_STEP_PHASE_3 | 10'd216
0x2410 | REG_STEP_PHASE_4 | 10'd0 |  | 0x2410 | REG_STEP_PHASE_4 | 10'd0
0x2414 | REG_STEP_PHASE_5 | 10'd216 |  | 0x2414 | REG_STEP_PHASE_5 | 10'd216
0x2418 | REG_STEP_PHASE_6 | 10'd144 |  | 0x2418 | REG_STEP_PHASE_6 | 10'd144
0x241C | REG_STEP_PHASE_7 | 10'd72 |  | 0x241C | REG_STEP_PHASE_7 | 10'd72
0x2420 | REG_STEP_PHASE_8 | 10'd144 |  | 0x2420 | REG_STEP_PHASE_8 | 10'd144
0x2424 | REG_STEP_PHASE_9 | 10'd0 |  | 0x2424 | REG_STEP_PHASE_9 | 10'd0
0x2428 | REG_STEP_PHASE_10 | 10'd0 |  | 0x2428 | REG_STEP_PHASE_10 | 10'd0
0x242C | REG_STEP_PHASE_11 | 10'd72 |  | 0x242C | REG_STEP_PHASE_11 | 10'd72
0x2430 | REG_STEP_PHASE_12 | 10'd0 |  | 0x2430 | REG_STEP_PHASE_12 | 10'd0
0x2434 | REG_STEP_PHASE_13 | 10'd72 |  | 0x2434 | REG_STEP_PHASE_13 | 10'd72
0x2438 | REG_STEP_PHASE_14 | 10'd0 |  | 0x2438 | REG_STEP_PHASE_14 | 10'd0
0x243C | REG_STEP_PHASE_15 | 10'd0 |  | 0x243C | REG_STEP_PHASE_15 | 10'd0
0x2440 | REG_STEP_PHASE_16 | 10'd72 |  | 0x2440 | REG_STEP_PHASE_16 | 10'd72
0x2444 | REG_STEP_PHASE_17 | 10'd144 |  | 0x2444 | REG_STEP_PHASE_17 | 10'd144
0x2448 | REG_STEP_PHASE_18 | 10'd216 |  | 0x2448 | REG_STEP_PHASE_18 | 10'd216
0x244C | REG_STEP_PHASE_19 | 10'd0 |  | 0x244C | REG_STEP_PHASE_19 | 10'd0
0x2450 | REG_STEP_PHASE_20 | 10'd216 |  | 0x2450 | REG_STEP_PHASE_20 | 10'd216
0x2454 | REG_STEP_PHASE_21 | 10'd144 |  | 0x2454 | REG_STEP_PHASE_21 | 10'd144
0x2458 | REG_STEP_PHASE_22 | 10'd72 |  | 0x2458 | REG_STEP_PHASE_22 | 10'd72
0x245C | REG_STEP_PHASE_23 | 10'd144 |  | 0x245C | REG_STEP_PHASE_23 | 10'd144
0x2460 | REG_STEP_PHASE_24 | 10'd0 |  | 0x2460 | REG_STEP_PHASE_24 | 10'd0
0x2464 | REG_STEP_PHASE_25 | 10'd0 |  | 0x2464 | REG_STEP_PHASE_25 | 10'd0
0x2468 | REG_STEP_PHASE_26 | 10'd72 |  | 0x2468 | REG_STEP_PHASE_26 | 10'd72
0x246C | REG_STEP_PHASE_27 | 10'd0 |  | 0x246C | REG_STEP_PHASE_27 | 10'd0
0x2470 | REG_STEP_PHASE_28 | 10'd72 |  | 0x2470 | REG_STEP_PHASE_28 | 10'd72
0x2474 | REG_STEP_PHASE_29 | 10'd0 |  | 0x2474 | REG_STEP_PHASE_29 | 10'd0
0x2478 | REG_STEP_PHASE_30 | 10'd0 |  | 0x2478 | REG_STEP_PHASE_30 | 10'd0
0x247C | REG_STEP_PHASE_31 | 10'd0 |  | 0x247C | REG_STEP_PHASE_31 | 10'd0
0x2480 | REG_STEP_INC_0 | 10'd12 |  | 0x2480 | REG_STEP_INC_0 | 10'd12
0x2484 | REG_STEP_INC_1 | 10'd12 |  | 0x2484 | REG_STEP_INC_1 | 10'd12
0x2488 | REG_STEP_INC_2 | 10'd12 |  | 0x2488 | REG_STEP_INC_2 | 10'd12
0x248C | REG_STEP_INC_3 | 10'd12 |  | 0x248C | REG_STEP_INC_3 | 10'd12
0x2490 | REG_STEP_INC_4 | 10'd12 |  | 0x2490 | REG_STEP_INC_4 | 10'd12
0x2494 | REG_STEP_INC_5 | 10'd12 |  | 0x2494 | REG_STEP_INC_5 | 10'd12
0x2498 | REG_STEP_INC_6 | 10'd12 |  | 0x2498 | REG_STEP_INC_6 | 10'd12
0x249C | REG_STEP_INC_7 | 10'd12 |  | 0x249C | REG_STEP_INC_7 | 10'd12
0x24A0 | REG_STEP_INC_8 | 10'd3 |  | 0x24A0 | REG_STEP_INC_8 | 10'd3
0x24A4 | REG_STEP_INC_9 | 10'd3 |  | 0x24A4 | REG_STEP_INC_9 | 10'd3
0x24A8 | REG_STEP_INC_10 | 10'd12 |  | 0x24A8 | REG_STEP_INC_10 | 10'd12
0x24AC | REG_STEP_INC_11 | 10'd12 |  | 0x24AC | REG_STEP_INC_11 | 10'd12
0x24B0 | REG_STEP_INC_12 | 10'd12 |  | 0x24B0 | REG_STEP_INC_12 | 10'd12
0x24B4 | REG_STEP_INC_13 | 10'd12 |  | 0x24B4 | REG_STEP_INC_13 | 10'd12
0x24B8 | REG_STEP_INC_14 | 10'd3 |  | 0x24B8 | REG_STEP_INC_14 | 10'd3
0x24BC | REG_STEP_INC_15 | 10'd3 |  | 0x24BC | REG_STEP_INC_15 | 10'd3
0x24C0 | REG_STEP_INC_16 | 10'd12 |  | 0x24C0 | REG_STEP_INC_16 | 10'd12
0x24C4 | REG_STEP_INC_17 | 10'd12 |  | 0x24C4 | REG_STEP_INC_17 | 10'd12
0x24C8 | REG_STEP_INC_18 | 10'd12 |  | 0x24C8 | REG_STEP_INC_18 | 10'd12
0x24CC | REG_STEP_INC_19 | 10'd12 |  | 0x24CC | REG_STEP_INC_19 | 10'd12
0x24D0 | REG_STEP_INC_20 | 10'd12 |  | 0x24D0 | REG_STEP_INC_20 | 10'd12
0x24D4 | REG_STEP_INC_21 | 10'd12 |  | 0x24D4 | REG_STEP_INC_21 | 10'd12
0x24D8 | REG_STEP_INC_22 | 10'd12 |  | 0x24D8 | REG_STEP_INC_22 | 10'd12
0x24DC | REG_STEP_INC_23 | 10'd12 |  | 0x24DC | REG_STEP_INC_23 | 10'd12
0x24E0 | REG_STEP_INC_24 | 10'd3 |  | 0x24E0 | REG_STEP_INC_24 | 10'd3
0x24E4 | REG_STEP_INC_25 | 10'd3 |  | 0x24E4 | REG_STEP_INC_25 | 10'd3
0x24E8 | REG_STEP_INC_26 | 10'd12 |  | 0x24E8 | REG_STEP_INC_26 | 10'd12
0x24EC | REG_STEP_INC_27 | 10'd12 |  | 0x24EC | REG_STEP_INC_27 | 10'd12
0x24F0 | REG_STEP_INC_28 | 10'd12 |  | 0x24F0 | REG_STEP_INC_28 | 10'd12
0x24F4 | REG_STEP_INC_29 | 10'd12 |  | 0x24F4 | REG_STEP_INC_29 | 10'd12
0x24F8 | REG_STEP_INC_30 | 10'd3 |  | 0x24F8 | REG_STEP_INC_30 | 10'd3
0x24FC | REG_STEP_INC_31 | 10'd3 |  | 0x24FC | REG_STEP_INC_31 | 10'd3
0x2500 | REG_STEP_BASE_0 | 10'd0 |  | 0x2500 | REG_STEP_BASE_0 | 10'd0
0x2504 | REG_STEP_BASE_1 | 10'd0 |  | 0x2504 | REG_STEP_BASE_1 | 10'd0
0x2508 | REG_STEP_BASE_2 | 10'd0 |  | 0x2508 | REG_STEP_BASE_2 | 10'd0
0x250C | REG_STEP_BASE_3 | 10'd0 |  | 0x250C | REG_STEP_BASE_3 | 10'd0
0x2510 | REG_STEP_BASE_4 | 10'd0 |  | 0x2510 | REG_STEP_BASE_4 | 10'd0
0x2514 | REG_STEP_BASE_5 | 10'd0 |  | 0x2514 | REG_STEP_BASE_5 | 10'd0
0x2518 | REG_STEP_BASE_6 | 10'd0 |  | 0x2518 | REG_STEP_BASE_6 | 10'd0
0x251C | REG_STEP_BASE_7 | 10'd0 |  | 0x251C | REG_STEP_BASE_7 | 10'd0
0x2520 | REG_STEP_BASE_8 | 10'd512 |  | 0x2520 | REG_STEP_BASE_8 | 10'd512
0x2524 | REG_STEP_BASE_9 | 10'd512 |  | 0x2524 | REG_STEP_BASE_9 | 10'd512
0x2528 | REG_STEP_BASE_10 | 10'd512 |  | 0x2528 | REG_STEP_BASE_10 | 10'd512
0x252C | REG_STEP_BASE_11 | 10'd512 |  | 0x252C | REG_STEP_BASE_11 | 10'd512
0x2530 | REG_STEP_BASE_12 | 10'd512 |  | 0x2530 | REG_STEP_BASE_12 | 10'd512
0x2534 | REG_STEP_BASE_13 | 10'd512 |  | 0x2534 | REG_STEP_BASE_13 | 10'd512
0x2538 | REG_STEP_BASE_14 | 10'd0 |  | 0x2538 | REG_STEP_BASE_14 | 10'd0
0x253C | REG_STEP_BASE_15 | 10'd0 |  | 0x253C | REG_STEP_BASE_15 | 10'd0
0x2540 | REG_STEP_BASE_16 | 10'd0 |  | 0x2540 | REG_STEP_BASE_16 | 10'd0
0x2544 | REG_STEP_BASE_17 | 10'd0 |  | 0x2544 | REG_STEP_BASE_17 | 10'd0
0x2548 | REG_STEP_BASE_18 | 10'd0 |  | 0x2548 | REG_STEP_BASE_18 | 10'd0
0x254C | REG_STEP_BASE_19 | 10'd0 |  | 0x254C | REG_STEP_BASE_19 | 10'd0
0x2550 | REG_STEP_BASE_20 | 10'd0 |  | 0x2550 | REG_STEP_BASE_20 | 10'd0
0x2554 | REG_STEP_BASE_21 | 10'd0 |  | 0x2554 | REG_STEP_BASE_21 | 10'd0
0x2558 | REG_STEP_BASE_22 | 10'd0 |  | 0x2558 | REG_STEP_BASE_22 | 10'd0
0x255C | REG_STEP_BASE_23 | 10'd0 |  | 0x255C | REG_STEP_BASE_23 | 10'd0
0x2560 | REG_STEP_BASE_24 | 10'd0 |  | 0x2560 | REG_STEP_BASE_24 | 10'd0
0x2564 | REG_STEP_BASE_25 | 10'd0 |  | 0x2564 | REG_STEP_BASE_25 | 10'd0
0x2568 | REG_STEP_BASE_26 | 10'd0 |  | 0x2568 | REG_STEP_BASE_26 | 10'd0
0x256C | REG_STEP_BASE_27 | 10'd0 |  | 0x256C | REG_STEP_BASE_27 | 10'd0
0x2570 | REG_STEP_BASE_28 | 10'd0 |  | 0x2570 | REG_STEP_BASE_28 | 10'd0
0x2574 | REG_STEP_BASE_29 | 10'd0 |  | 0x2574 | REG_STEP_BASE_29 | 10'd0
0x2578 | REG_STEP_BASE_30 | 10'd0 |  | 0x2578 | REG_STEP_BASE_30 | 10'd0
0x257C | REG_STEP_BASE_31 | 10'd0 |  | 0x257C | REG_STEP_BASE_31 | 10'd0

## 编码器相关参数计算
平台速度(um/s) | 编码器频率(KHz) | 编码器触发间距(um) | 相机运动方向像素尺寸(um)
200000 | 50 | 4000 | 40000
相机帧率(KHz) | 编码器需求帧率(KHz) | 分倍频基础系数 | 分倍频后编码器需求帧率 |  | 编码器该帧率下对应速度 |  | 200mm/s下对应分倍频系数 | 200mm/s下对应图像拉伸(<1)/压缩(>1)系数 | 300mm/s下对应分倍频系数 |  | 300mm/s下对应图像拉伸(<1)/压缩(>1)系数
10 | 1.25 | 10 | 12.5 |  | 50 |  | 29 | 2.9 | 43.5 |  | 4.35
30 | 3.75 | 10 | 37.5 |  | 150 |  | 9.6667 | 0.96667 | 14.5 |  | 1.45
50 | 6.25 | 7.25 | 45.3125 |  | 181.25 |  | 8 | 1.1034 | 12 |  | 1.6552
100 | 12.5 | 7.25 | 90.625 |  | 362.5 |  | 4 | 0.55172 | 6 |  | 0.82759
166 | 20.75 | 10 | 207.5 |  | 830 |  | 1.747 | 0.1747 | 2.6205 |  | 0.26205
195 | 24.375 | 10 | 243.75 |  | 975 |  | 1.4872 | 0.14872 | 2.2308 |  | 0.22308
190 | 23.75 | 10 | 237.5 |  | 950 |  | 1.5263
200 | 25 | 10 | 250 |  | 1000 |  | 1.45 | 0.145 | 2.175 |  | 0.2175
240 | 30 | 7.25 | 217.5 |  | 870 |  | 1.6667 | 0.22989 | 2.5 |  | 0.34483
250 | 31.25 | 7.25 | 226.5625 |  | 906.25 |  | 1.6 | 0.22069 | 2.4 |  | 0.33103
[21 empty] | reg_camera_cycle | reg_exp_loop | reg_sw_ack
reg_mos_ack | reg_dds_ack | mos_ture | dds_ture | S_IDLE | S_TRIG | reg_pic_num | Texpend1(图像循环外固有消耗） | Texpend2 (开关循环外固有消耗) | reg_sw_gap | 编码器触发周期(us) | 相机触发频率(KHz) | 相机触发周期(us) | 相机触发周期(beat)(reg_camera_cycle) | 编码器触发周期(beat) | Tpicloop(图像循环周期 | reg_trigger_gap | exp_loop | 开关循环次数 reg_sw_loop_num | sw_ture | sw_ack | HEX | HEX | HEX | 频率
2 | 2 | 5 | 5 | 1 | 1
2 | 2 | 5 | 5 | 1 | 1 | 8 | 16 | 6 | 9 | 79992 | 10 | 9999 | 1249875 | 9999000 | 1249873 | 250 | 1249617 | 2499 | 490.0468 | 488.0468 | 131253 | 131151 | 1E8 | 10
2 | 2 | 5 | 5 | 1 | 1 | 8 | 16 | 6 | 9 | 1600 | 5 | 200 | 25000 | 200000 | 24998 | 250 | 24742 | 50 | 484.84 | 482.84 | 61A8 | 60A6 | 1E2 | 5
2 | 2 | 5 | 5 | 1 | 1 | 8 | 16 | 6 | 9 | 160 | 50 | 20 | 2500 | 20000 | 2498 | 250 | 2242 |  | #VALUE! | #VALUE! | 9C4 | 8C2 | #VALUE! | 50
2 | 2 | 5 | 5 | 1 | 1 | 8 | 16 | 6 | 9 | 44 | 181.8182 | 10000 | 1250000 | 5500 | 685.5 | 250 | 429.5 | 1 | 419.5 | 417.5 | 1312D0 | 1AD | 1A1 | 181.8182
2 | 2 | 5 | 5 | 1 | 1 | 8 | 16 | 6 | 9 | 64 | 125 | 8 | 1000 | 8000 | 998 | 250 | 742 | 1 | 732 | 730 | 3E8 | 2E6 | 2DA | 125
2 | 2 | 5 | 5 | 1 | 1 | 8 | 16 | 6 | 9 | 53.3333 | 150 | 6.6667 | 833.3333 | 6666.6667 | 831.3333 | 250 | 575.3333 | 1 | 565.3333 | 563.3333 | 341 | 23F | 233 | 150
2 | 2 | 5 | 5 | 1 | 1 | 8 | 16 | 6 | 9 | 44.4444 | 180 | 5.5556 | 694.4444 | 5555.5556 | 692.4444 | 250 | 436.4444 | 1 | 426.4444 | 424.4444 | 2B6 | 1B4 | 1A8 | 180
2 | 2 | 5 | 5 | 1 | 1 | 9 | 16 | 6 | 9 | 46.1538 | 195 | 5.1282 | 641.0256 | 5769.2308 | 639.2479 | 250 | 383.2479 | 1 | 373.2479 | 371.2479 | 281 | 17F | 173 | 195
2 | 2 | 5 | 5 | 1 | 1 | 9 | 16 | 6 | 9 | 45.2261 | 199 | 5.0251 | 628.1407 | 5653.2663 | 626.3629 | 250 | 370.3629 | 1 | 360.3629 | 358.3629 | 274 | 172 | 166 | 199
2 | 2 | 5 | 5 | 1 | 1 | 9 | 16 | 6 | 9 | 44 | 200 | 5 | 625 | 5500 | 609.3333 | 250 | 353.3333 | 1 | 343.3333 | 341.3333 | 271 | 161 | 155 | 200

## 修订日志
日期 | 内容 | 性质 | 说明
2023-08-14 | ALL | 新建 | 新建寄存器列表， 首次发布
2023-08-15 | 部分 | 新增 | 新增波表调校寄存器及远控模式寄存器
2023-08-16 | 部分 | 新增 | 新增姿态传感器mcu1角度寄存器
2023-08-18 | 部分 | 新增
2023-08-28 | 部分 | 新增 | 新增sw_loop_num寄存器
2023-09-07 |  |  | 补充reg_sw_ack_time、reg_dac_ack_time延时说明
2023-09-12 |  |  | 新增reg_trig_out_polar
2023-10-16 | 部分 | 新增 | 新增多重触发模块
2023-10-21 | 部分 | 新增 | 新增时间积分相关寄存器
2023-11-01 | 部分 | 新增 | 新增步进模式相关寄存器
2023-11-01 | 部分 | 新增 | 新增扩展触发相关寄存器
2023-11-13 | 部分 | 新增 | 新增编码器相关参数计算
2024-01-09 | 部分 | 新增 | 新增RTC、trigger_miss寄存器