## Sheet1
产品信息 |  |  | 上位机版本 |  |  | 日期
|  |  | FPGA版本 |  | AF53EA44 | 日期 | 2023-10-08
|  |  | MB版本 |  |  | 日期
功能编号 | 测试类别 | 测试子项目 | 测试内容 | 预期结果 | 测试结果 | 测试时间 | 测试人 | 说明 | 上位机支持
1 | 网口通信 | 网口通信 | 上位机是否能够正常连接并显示项目信息 | 上位机能够正常连接并显示项目信息 |  |  |  |  | 网络连接
2 | FPGA版本 | 版本号 | 对比FPGA版本号 | 与FPGA版本匹配 |  |  |  |  | 版本信息获取
3 |  | 版本生成日期 | 对比FPGA版本生成信息 | 与FPGA生成日期匹配
4 |  | 产品信息 | 对比FPGA产品信息，包括AA/BB/CC/DD | 与FPGA产品信息匹配
5 |  | 设备信息 | 读取FPGA设备信息，当前仅包含主从信息 | MASTER |  |  |  | 单板不包含主从信息
6 | 寄存器访问 | 寄存器读写测试 | FPGA全部寄存器读写 | 1. 读写寄存器可正常读写 2. 只读寄存器写入无效，可读取 3. 写清寄存器写入后读取结果为复位值 |  |  |  |  | 寄存器读写测试
7 | 温度读取 | 相机温度读取 | 相机温度是否正确刷新 | 读取并计算后得到的温度与温枪测试结果匹配 |  |  |  |  | 温度实时刷新
8 |  | 主板温度读取 | 主板温度是否正确刷新
9 |  | FPGA内部温度 | FPGA温度是否正确刷新
10 | 激光器控制 | 激光器开关控制 | 激光器是否受控 | 激光器受控 |  |  |  |  | 激光器控制
11 | 姿态读取 | 相机姿态 | 相机姿态是否正确刷新 | 相机姿态能正确刷新 |  |  |  |  | 姿态实时刷新
12 |  | 光源姿态 | 光源姿态能否正确刷新 | 光源姿态能正确刷新
| 编码器测试 | 编码器工作状态 | 编码器是否正常工作
13 | 触发输入 | 软触发 | 分别测试11K/30K/33K/50K/100K对应频率下触发10_0000次 | 对应测试寄存器软触发计数为10_0000次 |  |  |  |  | 软触发参数控制
14 |  | 编码器触发 | 1. 分别测试11K/30K/33K/50K/100K对应频率 2. 分别测试33K下不同四种行程模式组合四种计数模式 | 对应行频匹配 |  |  |  |  | 编码器触发控制
15 |  | 级联触发 | NA | NA |  |  |  | 单板不包含级联信息
16 | 触发输出 | 相机触发 | 1. 软触发下行频是否匹配对应帧率，触发数量是否匹配 2. 编码器触发下行频是否匹配对应帧率，触发数量是否匹配 | 1. 软触发下行频匹配对应帧率，数量与FPGA内部计数器匹配 2. 软触发下行频匹配对应帧率，数量与FPGA内部计数器匹配 |  |  |  |  | 行频/帧频实时刷新 行数/帧数显示
17 |  | 级联触发 | NA | NA
18 | 灯控 | 正弦低速
19 |  | 正弦中速
20 |  | 正弦高速
21 |  | 正弦标准 | 11K/30K/33K/50K/100K观察对应拍照效果 | 1. 图像清晰 2. 亮度足够 3. 缺陷明显
22 | 编码器测试
23
24
25
26
27
28
29
30
31
32
34
35
36
37
38
39